## Le local
Acoustique du local |  |  |  | SCHMERBER Bertrand 15.12. 2010
Description du local
| Hauteur du local | 2.54 | m
| Largeur du local | 4.8 | m
| Profondeur du local | 6.2 | m
| Volume du local (V) | 75.5904 | m3
| L1 = plus grande dimension du local | 6.2 | m
| L2 = plus petite dimension du local | 2.54 | m
Vous ne pouvez modifier que le contenu des cases jaunes
Comportement acoustique
A > Sans mode : variations de pression acoustique uniformes
| F1 : début du mode nodal | 19.4677 | Hz
B > Acoustique physique : Domaine des résonances
| F2 : Fréquence de Schröder | 192.4623 | Hz
C > Acoustique physique : Domaine de la réverbération
| F3 : Limite de l'acoustique physique | 5000 | Hz
D > Acoustique géométrique : propagation géométrique (comme la lumière).
Réverbération et distance critique
| Tr = Temps de réverbération souhaité | 0.7 | s
| Distance critique (*) | 0.58817 | m
| Distance d'écoute maximale (*) | 2.9408 | m
(*) pour une source omnidirectionelle
| Temps de réverbération souhaitable | Min | Max
| Studio de prise de son: | 0.2 | 0.4
| Salon | 0.5 | 1
| Auditorium home cinéma | 0.5 | 0.7
| Auditorium hi-fi | 0.7 | 0.9
| Théâtre: | 0.9 | 1.4
| Salle de musique acoustique | 1 | 1.6
| Salle de concert: | 1.2 | 2.2
| Eglise, Orgues: | 2 | 5

## Résonances
Calcul des résonances | [7 empty] | SCHMERBER Bertrand 15.12. 2010 | Calcul des résonances |  |  | SCHMERBER Bertrand 04/2008
Dimensions du local |  |  | Fondamentales |  | Débur du mode nodale (Hz) |  |  | 19.4677
Hauteur | 2.54 | m | 66.9291 | Hz | Fréquence de Schroder (Hz) |  |  | 192.4623
largeur | 4.8 | m | 35.4167 | Hz
profondeur | 6.5 | m | 26.1538 | Hz
Fr (Hz) | H | L | P | N | F bas | F haut | Niveau | Nombre
26.1538 | 0 | 0 | 1 | 1 | 16 | 19.0273 | 0
35.4167 | 0 | 1 | 0 | 1 | 19.0273 | 22.6274 | 0
44.0269 | 0 | 1 | 1 | 0.70711 | 22.6274 | 26.9087 | 1 | 1
52.3077 | 0 | 0 | 2 | 1 | 26.9087 | 32 | 0
63.1699 | 0 | 1 | 2 | 0.70711 | 32 | 38.0546 | 1 | 1
66.9291 | 1 | 0 | 0 | 1 | 38.0546 | 45.2548 | 0.70711 | 1
70.8333 | 0 | 2 | 0 | 1 | 45.2548 | 53.8174 | 1 | 1
71.8577 | 1 | 0 | 1 | 0.70711 | 53.8174 | 64 | 0.70711 | 1
75.5075 | 0 | 2 | 1 | 0.70711 | 64 | 76.1093 | 1.0607 | 5
75.7222 | 1 | 1 | 0 | 0.70711 | 76.1093 | 90.5097 | 0.81066 | 5
78.4615 | 0 | 0 | 3 | 1 | 90.5097 | 107.6347 | 0.70711 | 7
80.1116 | 1 | 1 | 1 | 0.5 | 107.6347 | 128 | 0.43566 | 9
84.9447 | 1 | 0 | 2 | 0.70711 | 128 | 152.2185 | 0.40745 | 22
86.0846 | 0 | 1 | 3 | 0.70711 | 152.2185 | 181.0193 | 0.30225 | 26
88.0537 | 0 | 2 | 2 | 0.70711 | 181.0193 | 215.2695 | 0.28879 | 47
92.0323 | 1 | 1 | 2 | 0.5 | 215.2695 | 256 | 0.20561 | 72
97.4519 | 1 | 2 | 0 | 0.70711 | 256 | 304.437 | 0.18019 | 123 |  | Débur du mode nodale (Hz) | 19.4677
100.9004 | 1 | 2 | 1 | 0.5 | 304.437 | 362.0387 | 0.15557 | 194 |  | Fréquence de Schroder (Hz) | 192.4623
103.1296 | 1 | 0 | 3 | 0.70711 | 362.0387 | 430.539 | 0.1302 | 322
104.6154 | 0 | 0 | 4 | 1 | 430.539 | 512 | 0.10527 | 520
105.7051 | 0 | 2 | 3 | 0.70711
106.25 | 0 | 3 | 0 | 1
109.0416 | 1 | 1 | 3 | 0.5
109.4216 | 0 | 3 | 1 | 0.70711
110.4478 | 0 | 1 | 4 | 0.70711
110.6027 | 1 | 2 | 2 | 0.5
118.4279 | 0 | 3 | 2 | 0.70711
124.1929 | 1 | 0 | 4 | 0.70711
125.1123 | 1 | 2 | 3 | 0.5
125.573 | 1 | 3 | 0 | 0.70711
126.3398 | 0 | 2 | 4 | 0.70711
128.2677 | 1 | 3 | 1 | 0.5
129.1442 | 1 | 1 | 4 | 0.5 | Codes des couleurs
130.7692 | 0 | 0 | 5 | 1 |  | Forte
132.0806 | 0 | 3 | 3 | 0.70711 |  | Moyenne
133.8583 | 2 | 0 | 0 | 1 |  | Faible
135.4804 | 0 | 1 | 5 | 0.70711 |  | Nulle
136.0319 | 1 | 3 | 2 | 0.5 |  | Domaine de la réverbération
136.3894 | 2 | 0 | 1 | 0.70711
138.4643 | 2 | 1 | 0 | 0.70711
140.9127 | 2 | 1 | 1 | 0.5
141.6667 | 0 | 4 | 0 | 1
142.9729 | 1 | 2 | 4 | 0.5
143.7154 | 2 | 0 | 2 | 0.70711
144.0606 | 0 | 4 | 1 | 0.70711
146.9017 | 1 | 0 | 5 | 0.70711
148.0151 | 2 | 1 | 2 | 0.5
148.0702 | 1 | 3 | 3 | 0.5
148.7211 | 0 | 2 | 5 | 0.70711
149.1088 | 0 | 3 | 4 | 0.70711
151.015 | 0 | 4 | 2 | 0.70711
151.1107 | 1 | 1 | 5 | 0.5
151.4444 | 2 | 2 | 0 | 0.70711
153.6861 | 2 | 2 | 1 | 0.5
155.1588 | 2 | 0 | 3 | 0.70711
156.6811 | 1 | 4 | 0 | 0.70711
156.9231 | 0 | 0 | 6 | 1
158.8489 | 1 | 4 | 1 | 0.5
159.1496 | 2 | 1 | 3 | 0.5
160.2233 | 2 | 2 | 2 | 0.5
160.8701 | 0 | 1 | 6 | 0.70711
161.9434 | 0 | 4 | 3 | 0.70711
163.0873 | 1 | 2 | 5 | 0.5
163.441 | 1 | 3 | 4 | 0.5
165.1819 | 1 | 4 | 2 | 0.5
168.4923 | 0 | 3 | 5 | 0.70711
169.8894 | 2 | 0 | 4 | 0.70711
170.5626 | 2 | 2 | 3 | 0.5
170.6 | 1 | 0 | 6 | 0.70711
170.9008 | 2 | 3 | 0 | 0.70711
172.1691 | 0 | 2 | 6 | 0.70711
172.8905 | 2 | 3 | 1 | 0.5
173.5418 | 2 | 1 | 4 | 0.5
174.2375 | 1 | 1 | 6 | 0.5
175.2289 | 1 | 4 | 3 | 0.5
176.1074 | 0 | 4 | 4 | 0.70711
177.0833 | 0 | 5 | 0 | 1
178.7266 | 2 | 3 | 2 | 0.5
179.0043 | 0 | 5 | 1 | 0.70711
181.2985 | 1 | 3 | 5 | 0.5
183.0769 | 0 | 0 | 7 | 1
184.0646 | 2 | 2 | 4 | 0.5
184.6472 | 0 | 5 | 2 | 0.70711
184.7207 | 1 | 2 | 6 | 0.5
186.4712 | 0 | 1 | 7 | 0.70711
187.1326 | 2 | 0 | 5 | 0.70711
188.0514 | 2 | 3 | 3 | 0.5
188.3967 | 1 | 4 | 4 | 0.5
189.3093 | 1 | 5 | 0 | 0.70711
189.5097 | 0 | 3 | 6 | 0.70711
190.4546 | 2 | 1 | 5 | 0.5
191.1074 | 1 | 5 | 1 | 0.5
192.7953 | 0 | 4 | 5 | 0.70711
193.6872 | 0 | 5 | 3 | 0.70711
194.9038 | 2 | 4 | 0 | 0.70711
194.9273 | 1 | 0 | 7 | 0.70711
196.3021 | 0 | 2 | 7 | 0.70711
196.4029 | 1 | 5 | 2 | 0.5
196.6507 | 2 | 4 | 1 | 0.5
198.1187 | 1 | 1 | 7 | 0.5
200.09 | 2 | 2 | 5 | 0.5
200.3783 | 2 | 3 | 4 | 0.5
200.7874 | 3 | 0 | 0 | 1
200.9812 | 1 | 3 | 6 | 0.5
201.8008 | 2 | 4 | 2 | 0.5
202.4836 | 3 | 0 | 1 | 0.70711
203.887 | 3 | 1 | 0 | 0.70711
204.0822 | 1 | 4 | 5 | 0.5
204.9249 | 1 | 5 | 3 | 0.5
205.5576 | 3 | 1 | 1 | 0.5
205.6767 | 0 | 5 | 4 | 0.70711
206.2593 | 2 | 0 | 6 | 0.70711
207.3982 | 1 | 2 | 7 | 0.5
207.489 | 3 | 0 | 2 | 0.70711
209.2308 | 0 | 0 | 8 | 1
209.2779 | 2 | 1 | 6 | 0.5
210.104 | 2 | 4 | 3 | 0.5
210.4899 | 3 | 1 | 2 | 0.5
211.4103 | 0 | 4 | 6 | 0.70711
211.6748 | 0 | 3 | 7 | 0.70711
212.2071 | 0 | 1 | 8 | 0.70711
212.5 | 0 | 6 | 0 | 1
212.9153 | 3 | 2 | 0 | 0.70711
214.1034 | 0 | 6 | 1 | 0.70711
214.5157 | 3 | 2 | 1 | 0.5
215.1922 | 2 | 3 | 5 | 0.5
215.5732 | 3 | 0 | 3 | 0.70711
216.2924 | 1 | 5 | 4 | 0.5
218.0831 | 2 | 2 | 6 | 0.5
218.4631 | 3 | 1 | 3 | 0.5
218.8432 | 0 | 6 | 2 | 0.70711
219.2465 | 3 | 2 | 2 | 0.5
219.6748 | 1 | 0 | 8 | 0.70711
220.1343 | 0 | 5 | 5 | 0.70711
220.8956 | 0 | 2 | 8 | 0.70711
221.2055 | 2 | 4 | 4 | 0.5
221.7517 | 1 | 4 | 6 | 0.5
221.9832 | 2 | 5 | 0 | 0.70711
222.0039 | 1 | 3 | 7 | 0.5
222.5115 | 1 | 1 | 8 | 0.5
222.7908 | 1 | 6 | 0 | 0.70711
223.5186 | 2 | 5 | 1 | 0.5
224.3207 | 1 | 6 | 1 | 0.5
226.4066 | 3 | 0 | 4 | 0.70711
226.5225 | 0 | 6 | 3 | 0.70711
226.7933 | 2 | 0 | 7 | 0.70711
226.9122 | 3 | 2 | 3 | 0.5
227.1666 | 3 | 3 | 0 | 0.70711
228.0628 | 2 | 5 | 2 | 0.5
228.6672 | 3 | 3 | 1 | 0.5
228.849 | 1 | 6 | 2 | 0.5
229.16 | 3 | 1 | 4 | 0.5
229.542 | 2 | 1 | 7 | 0.5
230.0839 | 1 | 5 | 5 | 0.5
230.8124 | 1 | 2 | 8 | 0.5
231.4878 | 0 | 4 | 7 | 0.70711
232.0171 | 2 | 3 | 6 | 0.5
233.111 | 3 | 3 | 2 | 0.5
234.6627 | 0 | 3 | 8 | 0.70711
234.7085 | 2 | 4 | 5 | 0.5
235.3846 | 0 | 0 | 9 | 1
235.4416 | 2 | 5 | 3 | 0.5
236.2032 | 1 | 6 | 3 | 0.5
236.608 | 0 | 5 | 6 | 0.70711
236.8557 | 0 | 6 | 4 | 0.70711
237.2284 | 3 | 2 | 4 | 0.5
237.5975 | 2 | 2 | 7 | 0.5
238.0342 | 0 | 1 | 9 | 0.70711
239.6167 | 3 | 0 | 5 | 0.70711
240.3349 | 3 | 3 | 3 | 0.5
240.9691 | 1 | 4 | 7 | 0.5
242.22 | 3 | 1 | 5 | 0.5
244.0207 | 1 | 3 | 8 | 0.5
244.715 | 1 | 0 | 9 | 0.70711
245.3995 | 2 | 5 | 4 | 0.5
245.7336 | 3 | 4 | 0 | 0.70711
245.8115 | 0 | 2 | 9 | 0.70711
245.892 | 1 | 5 | 6 | 0.5
246.1303 | 1 | 6 | 4 | 0.5
247.1215 | 3 | 4 | 1 | 0.5
247.2646 | 1 | 1 | 9 | 0.5
247.9167 | 0 | 7 | 0 | 1
248.3859 | 2 | 0 | 8 | 0.70711
249.2924 | 0 | 7 | 1 | 0.70711
249.5132 | 0 | 6 | 5 | 0.70711
249.867 | 3 | 2 | 5 | 0.5
250.098 | 3 | 3 | 4 | 0.5
250.2246 | 2 | 4 | 6 | 0.5
250.4481 | 2 | 3 | 7 | 0.5
250.8982 | 2 | 1 | 8 | 0.5
251.1459 | 2 | 6 | 0 | 0.70711
251.2392 | 3 | 4 | 2 | 0.5
252.5041 | 2 | 6 | 1 | 0.5
252.6796 | 0 | 4 | 8 | 0.70711
253.3748 | 0 | 7 | 2 | 0.70711
254.707 | 0 | 5 | 7 | 0.70711
254.7603 | 1 | 2 | 9 | 0.5
254.8341 | 3 | 0 | 6 | 0.70711
256.5353 | 2 | 6 | 2 | 0.5
256.7921 | 1 | 7 | 0 | 0.70711
257.2834 | 3 | 1 | 6 | 0.5
257.6376 | 2 | 5 | 5 | 0.5
257.9559 | 3 | 4 | 3 | 0.5
258.1205 | 1 | 7 | 1 | 0.5
258.2537 | 0 | 3 | 9 | 0.70711
258.2884 | 2 | 2 | 8 | 0.5
258.3338 | 1 | 6 | 5 | 0.5
260.0363 | 0 | 7 | 3 | 0.70711
261.3933 | 1 | 4 | 8 | 0.5
261.5385 | 0 | 0 | 10 | 1
262.0654 | 1 | 7 | 2 | 0.5
262.1168 | 3 | 3 | 5 | 0.5
263.1169 | 2 | 6 | 3 | 0.5
263.3537 | 1 | 5 | 7 | 0.5
263.9256 | 0 | 1 | 10 | 0.70711
264.1611 | 0 | 6 | 6 | 0.70711
264.4954 | 3 | 2 | 6 | 0.5
266.7855 | 1 | 3 | 9 | 0.5
267.0757 | 3 | 4 | 4 | 0.5
267.4035 | 2 | 4 | 7 | 0.5
267.7165 | 4 | 0 | 0 | 1
267.7202 | 3 | 5 | 0 | 0.70711
268.5114 | 1 | 7 | 3 | 0.5
268.991 | 4 | 0 | 1 | 0.70711
268.9946 | 3 | 5 | 1 | 0.5
269.0856 | 0 | 7 | 4 | 0.70711
269.9664 | 1 | 0 | 10 | 0.70711
270.049 | 4 | 1 | 0 | 0.70711
270.1566 | 2 | 3 | 8 | 0.5
270.784 | 2 | 0 | 9 | 0.70711
270.9607 | 0 | 2 | 10 | 0.70711
271.3126 | 4 | 1 | 1 | 0.5
271.7218 | 3 | 0 | 7 | 0.70711
271.8481 | 2 | 5 | 6 | 0.5
272.0637 | 2 | 6 | 4 | 0.5
272.2797 | 1 | 1 | 10 | 0.5
272.508 | 1 | 6 | 6 | 0.5
272.7787 | 4 | 0 | 2 | 0.70711
272.7823 | 3 | 5 | 2 | 0.5
273.0903 | 2 | 1 | 9 | 0.5
274.0202 | 3 | 1 | 7 | 0.5
274.1095 | 0 | 5 | 8 | 0.70711
274.7278 | 0 | 4 | 9 | 0.70711
275.0683 | 4 | 1 | 2 | 0.5
276.0969 | 3 | 3 | 6 | 0.5
276.9287 | 4 | 2 | 0 | 0.70711
277.2843 | 1 | 7 | 4 | 0.5
278.161 | 4 | 2 | 1 | 0.5
278.3624 | 3 | 4 | 5 | 0.5
278.9773 | 4 | 0 | 3 | 0.70711
278.9808 | 3 | 5 | 3 | 0.5
279.1043 | 1 | 2 | 10 | 0.5
279.8952 | 2 | 2 | 9 | 0.5
280.2914 | 0 | 7 | 5 | 0.70711
280.4878 | 0 | 6 | 7 | 0.70711
280.8026 | 3 | 2 | 7 | 0.5
281.2165 | 4 | 1 | 3 | 0.5
281.7458 | 2 | 7 | 0 | 0.70711
281.8255 | 4 | 2 | 2 | 0.5
282.1622 | 1 | 5 | 8 | 0.5
282.2967 | 0 | 3 | 10 | 0.70711
282.7629 | 1 | 4 | 9 | 0.5
282.9571 | 2 | 7 | 1 | 0.5
283.1517 | 2 | 6 | 5 | 0.5
283.3333 | 0 | 8 | 0 | 1
284.5379 | 0 | 8 | 1 | 0.70711
285.9458 | 2 | 4 | 8 | 0.5
286.5603 | 2 | 7 | 2 | 0.5
287.4309 | 4 | 0 | 4 | 0.70711
287.4343 | 3 | 5 | 4 | 0.5
287.6923 | 0 | 0 | 11 | 1
287.7389 | 2 | 5 | 7 | 0.5
287.8293 | 4 | 2 | 3 | 0.5
288.0299 | 4 | 3 | 0 | 0.70711
288.1213 | 0 | 8 | 2 | 0.70711
288.1714 | 1 | 7 | 5 | 0.5
288.3625 | 1 | 6 | 7 | 0.5
289.2149 | 4 | 3 | 1 | 0.5
289.6047 | 4 | 1 | 4 | 0.5
289.8641 | 0 | 1 | 11 | 0.70711
289.9881 | 3 | 0 | 8 | 0.70711
290.1223 | 1 | 3 | 10 | 0.5
290.8832 | 2 | 3 | 9 | 0.5
291.131 | 1 | 8 | 0 | 0.70711
291.5645 | 3 | 4 | 6 | 0.5
291.7564 | 3 | 3 | 7 | 0.5
292.1428 | 3 | 1 | 8 | 0.5
292.3035 | 1 | 8 | 1 | 0.5
292.3557 | 3 | 6 | 0 | 0.70711
292.467 | 2 | 7 | 3 | 0.5
292.741 | 4 | 3 | 2 | 0.5
293.4068 | 0 | 7 | 6 | 0.70711
293.5232 | 3 | 6 | 1 | 0.5
293.8033 | 2 | 0 | 10 | 0.70711
293.9966 | 0 | 8 | 3 | 0.70711
294.558 | 0 | 5 | 9 | 0.70711
295.375 | 1 | 0 | 11 | 0.70711
295.7928 | 1 | 8 | 2 | 0.5
295.9303 | 2 | 1 | 10 | 0.5
296.0302 | 4 | 2 | 4 | 0.5
296.1404 | 2 | 6 | 6 | 0.5
296.284 | 0 | 2 | 11 | 0.70711
296.9982 | 3 | 6 | 2 | 0.5
297.4421 | 0 | 4 | 10 | 0.70711
297.4907 | 1 | 1 | 11 | 0.5
297.9475 | 4 | 0 | 5 | 0.70711
297.9508 | 3 | 5 | 5 | 0.5
298.2176 | 0 | 6 | 8 | 0.70711
298.5137 | 3 | 2 | 8 | 0.5
298.5254 | 4 | 3 | 3 | 0.5
300.0451 | 4 | 1 | 5 | 0.5
300.5413 | 2 | 7 | 4 | 0.5
300.9436 | 1 | 7 | 6 | 0.5
301.5187 | 1 | 8 | 3 | 0.5
302.0301 | 0 | 8 | 4 | 0.70711
302.0661 | 1 | 5 | 9 | 0.5
302.2214 | 2 | 2 | 10 | 0.5
302.7012 | 3 | 6 | 3 | 0.5
302.8887 | 4 | 4 | 0 | 0.70711
303.7495 | 1 | 2 | 11 | 0.5
304.0158 | 4 | 4 | 1 | 0.5
304.8792 | 1 | 4 | 10 | 0.5
305.0476 | 2 | 5 | 8 | 0.5
305.6033 | 2 | 4 | 9 | 0.5
305.6359 | 1 | 6 | 8 | 0.5
306.2517 | 4 | 2 | 5 | 0.5
306.4346 | 3 | 4 | 7 | 0.5
306.4402 | 4 | 3 | 4 | 0.5
306.6854 | 0 | 3 | 11 | 0.70711
307.3722 | 4 | 4 | 2 | 0.5
308.188 | 0 | 7 | 7 | 0.70711
308.84 | 3 | 3 | 8 | 0.5
309.3569 | 1 | 8 | 4 | 0.5
309.3889 | 3 | 0 | 9 | 0.70711
310.3176 | 4 | 0 | 6 | 0.70711
310.3207 | 3 | 5 | 6 | 0.5
310.5096 | 3 | 6 | 4 | 0.5
310.6144 | 2 | 7 | 5 | 0.5
310.7916 | 2 | 6 | 7 | 0.5
311.4094 | 3 | 1 | 9 | 0.5
312.0551 | 0 | 8 | 5 | 0.70711
312.3321 | 4 | 1 | 6 | 0.5
312.4251 | 2 | 3 | 10 | 0.5
312.8862 | 4 | 4 | 3 | 0.5
313.3621 | 2 | 8 | 0 | 0.70711
313.8462 | 0 | 0 | 12 | 1
313.9035 | 1 | 3 | 11 | 0.5
314.4516 | 2 | 8 | 1 | 0.5
315.3718 | 1 | 7 | 7 | 0.5
315.8382 | 0 | 1 | 12 | 0.70711
315.8494 | 0 | 5 | 10 | 0.70711
316.3255 | 4 | 3 | 5 | 0.5
317.1154 | 0 | 6 | 9 | 0.70711
317.3088 | 2 | 0 | 11 | 0.70711
317.3939 | 3 | 2 | 9 | 0.5
317.6978 | 2 | 8 | 2 | 0.5
318.2992 | 4 | 2 | 6 | 0.5
318.75 | 0 | 9 | 0 | 1
319.027 | 3 | 7 | 0 | 0.70711
319.1518 | 1 | 8 | 5 | 0.5
319.2793 | 2 | 1 | 11 | 0.5
319.8212 | 0 | 9 | 1 | 0.70711
320.0973 | 3 | 7 | 1 | 0.5
320.2693 | 3 | 6 | 5 | 0.5
320.4465 | 4 | 4 | 4 | 0.5
320.681 | 0 | 4 | 11 | 0.70711
320.9033 | 1 | 0 | 12 | 0.70711
320.9839 | 4 | 5 | 0 | 0.70711
321.7402 | 0 | 2 | 12 | 0.70711
322.0476 | 4 | 5 | 1 | 0.5
322.4989 | 2 | 7 | 6 | 0.5
322.7422 | 3 | 4 | 8 | 0.5
322.8518 | 1 | 1 | 12 | 0.5
322.8628 | 1 | 5 | 10 | 0.5
323.0134 | 0 | 9 | 2 | 0.70711
323.0356 | 2 | 8 | 3 | 0.5
323.2868 | 3 | 7 | 2 | 0.5
323.5467 | 2 | 5 | 9 | 0.5
323.8868 | 0 | 8 | 6 | 0.70711
324.1013 | 1 | 6 | 9 | 0.5
324.329 | 4 | 0 | 7 | 0.70711
324.332 | 3 | 5 | 7 | 0.5
324.4074 | 0 | 7 | 8 | 0.70711
325.1188 | 2 | 2 | 11 | 0.5
325.218 | 4 | 5 | 2 | 0.5
325.7009 | 1 | 9 | 0 | 0.70711
326.1746 | 2 | 4 | 10 | 0.5
326.257 | 4 | 1 | 7 | 0.5
326.7493 | 1 | 9 | 1 | 0.5
326.8819 | 2 | 6 | 8 | 0.5
327.1247 | 3 | 3 | 9 | 0.5
327.5909 | 1 | 4 | 11 | 0.5
328.0031 | 4 | 3 | 6 | 0.5
328.2648 | 0 | 9 | 3 | 0.70711
328.5338 | 3 | 7 | 3 | 0.5
328.6279 | 1 | 2 | 12 | 0.5
329.724 | 3 | 0 | 10 | 0.70711
329.8745 | 1 | 9 | 2 | 0.5
329.9124 | 4 | 4 | 5 | 0.5
330.3637 | 2 | 8 | 4 | 0.5
330.4344 | 4 | 5 | 3 | 0.5
330.7297 | 1 | 8 | 6 | 0.5
331.2396 | 1 | 7 | 8 | 0.5
331.3434 | 0 | 3 | 12 | 0.70711
331.6207 | 3 | 1 | 10 | 0.5
331.8082 | 3 | 6 | 6 | 0.5
331.9739 | 4 | 2 | 7 | 0.5
334.6251 | 2 | 3 | 11 | 0.5
334.6457 | 5 | 0 | 0 | 1
335.0183 | 1 | 9 | 3 | 0.5
335.4787 | 0 | 9 | 4 | 0.70711
335.6661 | 5 | 0 | 1 | 0.70711
335.7419 | 3 | 7 | 4 | 0.5
336.0028 | 2 | 7 | 7 | 0.5
336.5146 | 5 | 1 | 0 | 0.70711
336.9846 | 0 | 6 | 10 | 0.70711
337.2467 | 3 | 2 | 10 | 0.5
337.3351 | 0 | 8 | 7 | 0.70711
337.5294 | 5 | 1 | 1 | 0.5
337.6019 | 4 | 5 | 4 | 0.5
337.8245 | 0 | 5 | 11 | 0.70711
338.0355 | 1 | 3 | 12 | 0.5
338.709 | 5 | 0 | 2 | 0.70711
339.5532 | 2 | 8 | 5 | 0.5
339.7788 | 4 | 0 | 8 | 0.70711
339.7817 | 3 | 5 | 8 | 0.5
340 | 0 | 0 | 13 | 1
340.2807 | 3 | 4 | 9 | 0.5
340.5557 | 5 | 1 | 2 | 0.5
341.1253 | 4 | 4 | 6 | 0.5
341.2 | 2 | 0 | 12 | 0.70711
341.2893 | 4 | 3 | 7 | 0.5
341.6197 | 4 | 1 | 8 | 0.5
341.8017 | 4 | 6 | 0 | 0.70711
341.8396 | 0 | 1 | 13 | 0.70711
341.8605 | 0 | 7 | 9 | 0.70711
342.0601 | 5 | 2 | 0 | 0.70711
342.0898 | 1 | 9 | 4 | 0.5
342.8008 | 4 | 6 | 1 | 0.5
343.0332 | 2 | 1 | 12 | 0.5
343.0436 | 2 | 5 | 10 | 0.5
343.0585 | 5 | 2 | 1 | 0.5
343.5668 | 1 | 6 | 10 | 0.5
343.7207 | 5 | 0 | 3 | 0.70711
343.9105 | 1 | 8 | 7 | 0.5
344.2095 | 2 | 6 | 9 | 0.5
344.3383 | 0 | 4 | 12 | 0.70711
344.3906 | 1 | 5 | 11 | 0.5
344.5318 | 0 | 9 | 5 | 0.70711
344.7881 | 3 | 7 | 5 | 0.5
344.9478 | 3 | 6 | 7 | 0.5
345.5406 | 5 | 1 | 3 | 0.5
345.7161 | 2 | 9 | 0 | 0.70711
345.781 | 4 | 6 | 2 | 0.5
346.0364 | 5 | 2 | 2 | 0.5
346.4203 | 3 | 3 | 10 | 0.5
346.5249 | 1 | 0 | 13 | 0.70711
346.5995 | 4 | 5 | 5 | 0.5
346.7039 | 2 | 9 | 1 | 0.5
347.0836 | 4 | 2 | 8 | 0.5
347.2655 | 3 | 8 | 0 | 0.70711
347.3001 | 0 | 2 | 13 | 0.70711
347.4973 | 2 | 4 | 11 | 0.5
348.249 | 3 | 8 | 1 | 0.5
348.3301 | 1 | 1 | 13 | 0.5
348.3505 | 1 | 7 | 9 | 0.5
348.475 | 2 | 2 | 12 | 0.5
349.6508 | 2 | 9 | 2 | 0.5
350.4578 | 2 | 8 | 6 | 0.5
350.6167 | 5 | 0 | 4 | 0.70711
350.6916 | 4 | 6 | 3 | 0.5
350.7825 | 1 | 4 | 12 | 0.5
350.8311 | 3 | 0 | 11 | 0.70711
350.9391 | 2 | 7 | 8 | 0.5
350.9434 | 5 | 2 | 3 | 0.5
350.9725 | 1 | 9 | 5 | 0.5
351.1079 | 5 | 3 | 0 | 0.70711
351.1829 | 3 | 8 | 2 | 0.5
352.0807 | 5 | 3 | 1 | 0.5
352.2148 | 0 | 8 | 8 | 0.70711
352.401 | 5 | 1 | 4 | 0.5
352.6142 | 3 | 1 | 11 | 0.5
353.6904 | 1 | 2 | 13 | 0.5
353.9191 | 4 | 4 | 7 | 0.5
354.1667 | 0 | 10 | 0 | 1
354.5078 | 2 | 9 | 3 | 0.5
354.9829 | 5 | 3 | 2 | 0.5
355.131 | 0 | 10 | 1 | 0.70711
355.2836 | 0 | 9 | 6 | 0.70711
355.5321 | 3 | 7 | 6 | 0.5
356.0038 | 4 | 3 | 8 | 0.5
356.0191 | 3 | 8 | 3 | 0.5
356.2149 | 0 | 3 | 13 | 0.70711
356.4801 | 4 | 0 | 9 | 0.70711
356.4828 | 3 | 5 | 9 | 0.5
357.2891 | 4 | 5 | 6 | 0.5
357.3605 | 2 | 3 | 12 | 0.5
357.4532 | 4 | 6 | 4 | 0.5
357.6634 | 0 | 6 | 11 | 0.70711
357.7002 | 5 | 2 | 4 | 0.5
357.9103 | 3 | 2 | 11 | 0.5
358.0086 | 0 | 10 | 2 | 0.70711
358.2351 | 4 | 1 | 9 | 0.5
358.5175 | 1 | 8 | 8 | 0.5
358.8696 | 3 | 4 | 10 | 0.5
359.2886 | 5 | 0 | 5 | 0.70711
359.5126 | 3 | 6 | 8 | 0.5
359.768 | 5 | 3 | 3 | 0.5
360.358 | 0 | 5 | 12 | 0.70711
360.3679 | 0 | 7 | 10 | 0.70711
360.4352 | 1 | 10 | 0 | 0.70711
361.03 | 5 | 1 | 5 | 0.5
361.198 | 2 | 9 | 4 | 0.5
361.3828 | 1 | 10 | 1 | 0.5
361.5327 | 1 | 9 | 6 | 0.5
362.448 | 1 | 3 | 13 | 0.5
362.5971 | 2 | 6 | 10 | 0.5
362.6813 | 3 | 8 | 4 | 0.5
362.7537 | 0 | 10 | 3 | 0.70711
362.9228 | 2 | 8 | 7 | 0.5
363.3778 | 2 | 5 | 11 | 0.5
363.3967 | 5 | 4 | 0 | 0.70711
363.4493 | 4 | 2 | 9 | 0.5
363.8717 | 1 | 6 | 11 | 0.5
364.211 | 1 | 10 | 2 | 0.5
364.3366 | 5 | 4 | 1 | 0.5
364.8764 | 4 | 7 | 0 | 0.70711
365.4012 | 2 | 0 | 13 | 0.70711
365.8126 | 4 | 7 | 1 | 0.5
365.9631 | 4 | 6 | 5 | 0.5
366.1538 | 0 | 0 | 14 | 1
366.2044 | 5 | 2 | 5 | 0.5
366.3621 | 5 | 3 | 4 | 0.5
366.5207 | 1 | 5 | 12 | 0.5
366.5304 | 1 | 7 | 10 | 0.5
366.5672 | 3 | 3 | 11 | 0.5
367.1136 | 2 | 1 | 13 | 0.5
367.133 | 2 | 7 | 9 | 0.5
367.142 | 5 | 4 | 2 | 0.5
367.585 | 0 | 9 | 7 | 0.70711
367.8252 | 3 | 7 | 7 | 0.5
367.8627 | 0 | 1 | 14 | 0.70711
368.1292 | 4 | 4 | 8 | 0.5
368.3333 | 0 | 4 | 13 | 0.70711
368.3527 | 0 | 8 | 9 | 0.70711
368.6067 | 4 | 7 | 2 | 0.5
368.8763 | 1 | 10 | 3 | 0.5
369.2945 | 0 | 10 | 4 | 0.70711
369.4413 | 2 | 4 | 12 | 0.5
369.5238 | 4 | 5 | 7 | 0.5
369.6114 | 5 | 0 | 6 | 0.70711
369.6217 | 2 | 9 | 5 | 0.5
371.0714 | 3 | 8 | 5 | 0.5
371.3043 | 5 | 1 | 6 | 0.5
371.7706 | 5 | 4 | 3 | 0.5
371.9773 | 4 | 3 | 9 | 0.5
372.2034 | 2 | 2 | 13 | 0.5
372.2206 | 1 | 0 | 14 | 0.70711
372.5788 | 3 | 0 | 12 | 0.70711
372.9424 | 0 | 2 | 14 | 0.70711
373.2171 | 4 | 7 | 3 | 0.5
373.6285 | 1 | 9 | 7 | 0.5
373.9017 | 1 | 1 | 14 | 0.5
374.2584 | 3 | 1 | 12 | 0.5
374.2653 | 4 | 0 | 10 | 0.70711
374.2679 | 3 | 5 | 10 | 0.5
374.3647 | 1 | 4 | 13 | 0.5
374.3838 | 1 | 8 | 9 | 0.5
374.6697 | 5 | 3 | 5 | 0.5
375.3104 | 1 | 10 | 4 | 0.5
375.3368 | 3 | 6 | 9 | 0.5
375.9373 | 4 | 1 | 10 | 0.5
376.1027 | 4 | 6 | 6 | 0.5
376.3375 | 5 | 2 | 6 | 0.5
376.7189 | 3 | 9 | 0 | 0.70711
376.7935 | 2 | 8 | 8 | 0.5
377.5376 | 0 | 10 | 5 | 0.70711
377.6257 | 3 | 9 | 1 | 0.5
378.1555 | 5 | 4 | 4 | 0.5
378.3542 | 3 | 4 | 11 | 0.5
378.6109 | 5 | 5 | 0 | 0.70711
378.6186 | 2 | 10 | 0 | 0.70711
378.9004 | 1 | 2 | 14 | 0.5
379.0193 | 0 | 6 | 12 | 0.70711
379.2524 | 3 | 2 | 12 | 0.5
379.5132 | 5 | 5 | 1 | 0.5
379.5209 | 2 | 10 | 1 | 0.5
379.5777 | 4 | 7 | 4 | 0.5
379.6636 | 2 | 9 | 6 | 0.5
379.7756 | 0 | 7 | 11 | 0.70711
380.3331 | 3 | 9 | 2 | 0.5
380.5353 | 2 | 3 | 13 | 0.5
380.9093 | 4 | 2 | 10 | 0.5
381.0751 | 3 | 8 | 6 | 0.5
381.2581 | 0 | 3 | 14 | 0.70711
381.2861 | 0 | 9 | 8 | 0.70711
381.451 | 5 | 0 | 7 | 0.70711
381.5177 | 3 | 7 | 8 | 0.5
381.8915 | 2 | 6 | 11 | 0.5
382.2072 | 5 | 5 | 2 | 0.5
382.2148 | 2 | 10 | 2 | 0.5
383.0917 | 5 | 1 | 7 | 0.5
383.1555 | 4 | 5 | 8 | 0.5
383.3517 | 0 | 5 | 13 | 0.70711
383.4242 | 1 | 10 | 5 | 0.5
383.5981 | 4 | 4 | 9 | 0.5
384.4164 | 2 | 5 | 12 | 0.5
384.4256 | 2 | 7 | 10 | 0.5
384.5798 | 5 | 3 | 6 | 0.5
384.803 | 3 | 9 | 3 | 0.5
384.8833 | 1 | 6 | 12 | 0.5
385.5906 | 0 | 8 | 10 | 0.70711
385.6281 | 1 | 7 | 11 | 0.5
386.2095 | 5 | 4 | 5 | 0.5
386.6555 | 5 | 5 | 3 | 0.5
386.663 | 2 | 10 | 3 | 0.5
387.0881 | 1 | 3 | 14 | 0.5
387.1157 | 1 | 9 | 8 | 0.5
387.3743 | 0 | 10 | 6 | 0.70711
387.4326 | 3 | 3 | 12 | 0.5
387.6021 | 4 | 7 | 5 | 0.5
387.7442 | 4 | 6 | 7 | 0.5
387.972 | 5 | 2 | 7 | 0.5
389.0547 | 4 | 3 | 10 | 0.5
389.1504 | 1 | 5 | 13 | 0.5
389.5833 | 0 | 11 | 0 | 1
389.8075 | 4 | 8 | 0 | 0.70711
389.8547 | 2 | 0 | 14 | 0.70711
390.4602 | 0 | 11 | 1 | 0.70711
390.6839 | 4 | 8 | 1 | 0.5
390.9751 | 3 | 9 | 4 | 0.5
391.1991 | 2 | 9 | 7 | 0.5
391.3562 | 1 | 8 | 10 | 0.5
391.4601 | 2 | 1 | 14 | 0.5
391.9024 | 2 | 4 | 13 | 0.5
391.9206 | 2 | 8 | 9 | 0.5
392.268 | 3 | 6 | 10 | 0.5
392.3077 | 0 | 0 | 15 | 1
392.5691 | 3 | 8 | 7 | 0.5
392.6042 | 0 | 4 | 14 | 0.70711
392.7984 | 5 | 5 | 4 | 0.5
392.8059 | 2 | 10 | 4 | 0.5
392.9873 | 4 | 0 | 11 | 0.70711
392.9898 | 3 | 5 | 11 | 0.5
393.0792 | 0 | 11 | 2 | 0.70711
393.1137 | 1 | 10 | 6 | 0.5
393.3014 | 4 | 8 | 2 | 0.5
393.9031 | 0 | 1 | 15 | 0.70711
394.58 | 4 | 1 | 11 | 0.5
394.6711 | 5 | 0 | 8 | 0.70711
394.8615 | 3 | 0 | 13 | 0.70711
395.2906 | 1 | 11 | 0 | 0.70711
395.8308 | 5 | 4 | 6 | 0.5
395.9722 | 5 | 3 | 7 | 0.5
396.1549 | 1 | 11 | 1 | 0.5
396.2373 | 2 | 2 | 14 | 0.5
396.2417 | 0 | 9 | 9 | 0.70711
396.257 | 5 | 1 | 8 | 0.5
396.4139 | 5 | 6 | 0 | 0.70711
396.4466 | 3 | 1 | 13 | 0.5
396.4646 | 3 | 7 | 9 | 0.5
397.1897 | 4 | 7 | 6 | 0.5
397.2757 | 5 | 6 | 1 | 0.5
397.4058 | 0 | 11 | 3 | 0.70711
397.6256 | 4 | 8 | 3 | 0.5
397.9759 | 1 | 0 | 15 | 0.70711
398.0409 | 4 | 5 | 9 | 0.5
398.2682 | 1 | 4 | 14 | 0.5
398.6031 | 3 | 4 | 12 | 0.5
398.6511 | 0 | 2 | 15 | 0.70711
398.6868 | 0 | 10 | 7 | 0.70711
398.7365 | 1 | 11 | 2 | 0.5
398.7703 | 3 | 9 | 5 | 0.5
399.3199 | 4 | 2 | 11 | 0.5
399.5487 | 1 | 1 | 15 | 0.5
399.8501 | 5 | 6 | 2 | 0.5
399.9526 | 0 | 7 | 12 | 0.70711
400.1799 | 4 | 4 | 10 | 0.5
400.5581 | 5 | 5 | 5 | 0.5
400.5654 | 2 | 10 | 5 | 0.5
400.7567 | 4 | 6 | 8 | 0.5
400.9442 | 0 | 6 | 13 | 0.70711
400.9771 | 5 | 2 | 8 | 0.5
401.1645 | 3 | 2 | 13 | 0.5
401.5748 | 6 | 0 | 0 | 1
401.8544 | 1 | 9 | 9 | 0.5
401.9623 | 2 | 6 | 12 | 0.5
402.4256 | 6 | 0 | 1 | 0.70711
402.6755 | 2 | 7 | 11 | 0.5
403.0024 | 1 | 11 | 3 | 0.5
403.1336 | 6 | 1 | 0 | 0.70711
403.3851 | 0 | 11 | 4 | 0.70711
403.6017 | 4 | 8 | 4 | 0.5
403.7879 | 0 | 8 | 11 | 0.70711
403.981 | 6 | 1 | 1 | 0.5
404.0739 | 2 | 3 | 14 | 0.5
404.1004 | 2 | 9 | 8 | 0.5
404.1042 | 5 | 6 | 3 | 0.5
404.2304 | 1 | 2 | 15 | 0.5
404.2656 | 1 | 10 | 7 | 0.5
404.9672 | 6 | 0 | 2 | 0.70711
405.4268 | 3 | 8 | 8 | 0.5
405.514 | 1 | 7 | 12 | 0.5
406.0499 | 2 | 5 | 13 | 0.5
406.4411 | 0 | 3 | 15 | 0.70711
406.492 | 1 | 6 | 13 | 0.5
406.5129 | 6 | 1 | 2 | 0.5
406.7274 | 0 | 5 | 14 | 0.70711
406.9083 | 5 | 4 | 7 | 0.5
407.0971 | 4 | 3 | 11 | 0.5
407.1236 | 3 | 10 | 0 | 0.70711
407.7741 | 6 | 2 | 0 | 0.70711
407.9628 | 3 | 10 | 1 | 0.5
408.0956 | 3 | 9 | 6 | 0.5
408.1644 | 2 | 8 | 10 | 0.5
408.2303 | 4 | 7 | 7 | 0.5
408.6119 | 6 | 2 | 1 | 0.5
408.7228 | 5 | 3 | 8 | 0.5
408.8998 | 1 | 11 | 4 | 0.5
408.9066 | 3 | 3 | 13 | 0.5
409.1377 | 5 | 0 | 9 | 0.70711
409.1681 | 6 | 0 | 3 | 0.70711
409.2971 | 1 | 8 | 11 | 0.5
409.8428 | 5 | 5 | 6 | 0.5
409.8499 | 2 | 10 | 6 | 0.5
409.9858 | 5 | 6 | 4 | 0.5
410.1691 | 3 | 6 | 11 | 0.5
410.4701 | 3 | 10 | 2 | 0.5
410.6677 | 5 | 1 | 9 | 0.5
410.698 | 6 | 1 | 3 | 0.5
410.945 | 0 | 11 | 5 | 0.70711
411.1153 | 6 | 2 | 2 | 0.5
411.1575 | 4 | 8 | 5 | 0.5
411.3533 | 0 | 10 | 8 | 0.70711
411.9149 | 1 | 3 | 15 | 0.5
411.9384 | 2 | 11 | 0 | 0.70711
412.1973 | 1 | 5 | 14 | 0.5
412.3153 | 0 | 9 | 10 | 0.70711
412.5185 | 4 | 0 | 12 | 0.70711
412.5209 | 3 | 5 | 12 | 0.5
412.5295 | 3 | 7 | 10 | 0.5
412.7678 | 2 | 11 | 1 | 0.5
414.0361 | 4 | 1 | 12 | 0.5
414.0447 | 4 | 5 | 10 | 0.5
414.5158 | 2 | 0 | 15 | 0.70711
414.6153 | 3 | 10 | 3 | 0.5
414.7965 | 2 | 4 | 14 | 0.5
414.978 | 6 | 0 | 4 | 0.70711
415.0112 | 4 | 6 | 9 | 0.5
415.224 | 5 | 2 | 9 | 0.5
415.2461 | 2 | 11 | 2 | 0.5
415.254 | 6 | 2 | 3 | 0.5
415.393 | 6 | 3 | 0 | 0.70711
416.0261 | 2 | 1 | 15 | 0.5
416.2156 | 6 | 3 | 1 | 0.5
416.2616 | 4 | 9 | 0 | 0.70711
416.3595 | 1 | 11 | 5 | 0.5
416.4738 | 5 | 7 | 0 | 0.70711
416.4865 | 6 | 1 | 4 | 0.5
416.7626 | 1 | 10 | 8 | 0.5
417.0824 | 4 | 9 | 1 | 0.5
417.1028 | 0 | 4 | 15 | 0.70711
417.2942 | 5 | 7 | 1 | 0.5
417.4261 | 5 | 6 | 5 | 0.5
417.5934 | 3 | 0 | 14 | 0.70711
417.7121 | 1 | 9 | 10 | 0.5
417.7421 | 4 | 4 | 11 | 0.5
418.241 | 2 | 9 | 9 | 0.5
418.4615 | 0 | 0 | 16 | 1
418.5557 | 4 | 2 | 12 | 0.5
418.6735 | 6 | 3 | 2 | 0.5
418.8488 | 3 | 9 | 7 | 0.5
419.0925 | 3 | 1 | 14 | 0.5
419.3265 | 5 | 4 | 8 | 0.5
419.344 | 2 | 11 | 3 | 0.5
419.5057 | 3 | 4 | 13 | 0.5
419.5227 | 3 | 8 | 9 | 0.5
419.5352 | 4 | 9 | 2 | 0.5
419.7457 | 5 | 7 | 2 | 0.5
419.9576 | 0 | 1 | 16 | 0.70711
420 | 0 | 11 | 6 | 0.70711
420.208 | 4 | 8 | 6 | 0.5
420.3498 | 3 | 10 | 4 | 0.5
420.5243 | 2 | 2 | 15 | 0.5
420.5513 | 5 | 5 | 7 | 0.5
420.5582 | 2 | 10 | 7 | 0.5
420.6095 | 4 | 7 | 8 | 0.5
420.7882 | 0 | 7 | 13 | 0.70711
420.9799 | 6 | 2 | 4 | 0.5
421.7584 | 2 | 7 | 12 | 0.5
422.3303 | 6 | 0 | 5 | 0.70711
422.4385 | 1 | 4 | 15 | 0.5
422.6988 | 2 | 6 | 13 | 0.5
422.7088 | 5 | 3 | 9 | 0.5
422.7382 | 6 | 3 | 3 | 0.5
422.8205 | 0 | 8 | 12 | 0.70711
423.3496 | 0 | 6 | 14 | 0.70711
423.5582 | 3 | 2 | 14 | 0.5
423.5917 | 4 | 9 | 3 | 0.5
423.7801 | 1 | 0 | 16 | 0.70711
423.8002 | 5 | 7 | 3 | 0.5
423.8128 | 6 | 1 | 5 | 0.5
424.4142 | 0 | 2 | 16 | 0.70711
424.7235 | 5 | 0 | 10 | 0.70711
425 | 0 | 12 | 0 | 1
425.0148 | 2 | 11 | 4 | 0.5
425.2528 | 0 | 10 | 9 | 0.70711
425.2575 | 1 | 1 | 16 | 0.5
425.2993 | 1 | 11 | 6 | 0.5
425.3971 | 2 | 8 | 11 | 0.5
425.804 | 0 | 12 | 1 | 0.70711
425.8307 | 6 | 4 | 0 | 0.70711
425.9819 | 4 | 3 | 12 | 0.5
426.0777 | 1 | 7 | 13 | 0.5
426.1976 | 5 | 1 | 10 | 0.5
426.3436 | 5 | 6 | 6 | 0.5
426.6331 | 6 | 4 | 1 | 0.5
427.6099 | 3 | 10 | 5 | 0.5
427.9164 | 2 | 3 | 15 | 0.5
428.0849 | 1 | 8 | 12 | 0.5
428.1883 | 2 | 5 | 14 | 0.5
428.2068 | 0 | 12 | 2 | 0.70711
428.2292 | 6 | 2 | 5 | 0.5
428.3641 | 6 | 3 | 4 | 0.5
428.6075 | 1 | 6 | 14 | 0.5
428.9187 | 3 | 6 | 12 | 0.5
429.0313 | 6 | 4 | 2 | 0.5
429.2063 | 4 | 9 | 4 | 0.5
429.3814 | 0 | 9 | 11 | 0.70711
429.4121 | 5 | 7 | 4 | 0.5
429.5871 | 3 | 7 | 11 | 0.5
429.6591 | 1 | 2 | 16 | 0.5
430.2377 | 1 | 12 | 0 | 0.70711
430.3844 | 4 | 6 | 10 | 0.5
430.4229 | 0 | 5 | 15 | 0.70711
430.456 | 0 | 11 | 7 | 0.70711
430.4875 | 1 | 10 | 9 | 0.5
430.5897 | 5 | 2 | 10 | 0.5
430.6589 | 4 | 8 | 7 | 0.5
430.8982 | 3 | 3 | 14 | 0.5
430.923 | 3 | 9 | 8 | 0.5
431.0319 | 1 | 12 | 1 | 0.5
431.0424 | 4 | 5 | 11 | 0.5
431.1463 | 6 | 0 | 6 | 0.70711
431.7396 | 0 | 3 | 16 | 0.70711
432.1819 | 0 | 12 | 3 | 0.70711
432.1965 | 2 | 11 | 5 | 0.5
432.578 | 5 | 5 | 8 | 0.5
432.5848 | 2 | 10 | 8 | 0.5
432.5986 | 6 | 1 | 6 | 0.5
432.7495 | 4 | 0 | 13 | 0.70711
432.7518 | 3 | 5 | 13 | 0.5
432.9701 | 5 | 4 | 9 | 0.5
432.9988 | 6 | 4 | 3 | 0.5
433.4058 | 1 | 12 | 2 | 0.5
433.4997 | 2 | 9 | 10 | 0.5
434.1964 | 4 | 1 | 13 | 0.5
434.2128 | 4 | 7 | 9 | 0.5
434.5664 | 1 | 9 | 11 | 0.5
434.7364 | 3 | 8 | 10 | 0.5
435.4905 | 6 | 3 | 5 | 0.5
435.5954 | 1 | 5 | 15 | 0.5
435.6281 | 1 | 11 | 7 | 0.5
436.1662 | 4 | 4 | 12 | 0.5
436.319 | 4 | 9 | 5 | 0.5
436.3192 | 3 | 10 | 6 | 0.5
436.5215 | 5 | 7 | 5 | 0.5
436.6476 | 5 | 6 | 7 | 0.5
436.8966 | 1 | 3 | 16 | 0.5
436.9262 | 6 | 2 | 6 | 0.5
437.3337 | 1 | 12 | 3 | 0.5
437.6864 | 0 | 12 | 4 | 0.70711
437.8118 | 5 | 3 | 10 | 0.5
438.0557 | 2 | 4 | 15 | 0.5
438.2816 | 3 | 11 | 0 | 0.70711
438.4809 | 5 | 8 | 0 | 0.70711
438.493 | 6 | 4 | 4 | 0.5
438.5083 | 4 | 2 | 13 | 0.5
438.8859 | 6 | 5 | 0 | 0.70711
439.0612 | 3 | 11 | 1 | 0.5
439.2602 | 5 | 8 | 1 | 0.5
439.3496 | 2 | 0 | 16 | 0.70711
439.6645 | 6 | 5 | 1 | 0.5
440.2685 | 0 | 10 | 10 | 0.70711
440.705 | 3 | 0 | 15 | 0.70711
440.7748 | 2 | 1 | 16 | 0.5
440.8152 | 2 | 11 | 6 | 0.5
440.969 | 3 | 4 | 14 | 0.5
441.3101 | 5 | 0 | 11 | 0.70711
441.3383 | 6 | 0 | 7 | 0.70711
441.3919 | 3 | 11 | 2 | 0.5
441.5662 | 2 | 7 | 13 | 0.5
441.5899 | 5 | 8 | 2 | 0.5
441.7912 | 0 | 4 | 16 | 0.70711
441.992 | 6 | 5 | 2 | 0.5
442.1258 | 3 | 1 | 15 | 0.5
442.1892 | 0 | 7 | 14 | 0.70711
442.2134 | 0 | 11 | 8 | 0.70711
442.4109 | 4 | 8 | 8 | 0.5
442.5808 | 0 | 8 | 13 | 0.70711
442.729 | 5 | 1 | 11 | 0.5
442.7571 | 6 | 1 | 7 | 0.5
442.7741 | 1 | 12 | 4 | 0.5
443.5034 | 2 | 8 | 12 | 0.5
443.9664 | 4 | 10 | 0 | 0.70711
444.0078 | 2 | 6 | 14 | 0.5
444.0453 | 6 | 3 | 6 | 0.5
444.2106 | 3 | 9 | 9 | 0.5
444.6154 | 0 | 0 | 17 | 1
444.6635 | 0 | 12 | 5 | 0.70711
444.7361 | 4 | 10 | 1 | 0.5
444.8579 | 4 | 9 | 6 | 0.5
445.023 | 2 | 2 | 16 | 0.5
445.0565 | 5 | 7 | 6 | 0.5
445.2493 | 3 | 11 | 3 | 0.5
445.3267 | 1 | 10 | 10 | 0.5
445.4455 | 5 | 8 | 3 | 0.5
445.4575 | 6 | 4 | 5 | 0.5
445.5817 | 2 | 12 | 0 | 0.70711
445.6021 | 4 | 3 | 13 | 0.5
445.8163 | 5 | 5 | 9 | 0.5
445.8228 | 2 | 10 | 9 | 0.5
445.8442 | 6 | 5 | 3 | 0.5
446.0237 | 0 | 1 | 17 | 0.70711
446.1632 | 0 | 6 | 15 | 0.70711
446.3486 | 2 | 12 | 1 | 0.5
446.3611 | 3 | 2 | 15 | 0.5
446.3931 | 3 | 10 | 7 | 0.5
446.7609 | 4 | 6 | 11 | 0.5
446.8322 | 1 | 4 | 16 | 0.5
446.9586 | 5 | 2 | 11 | 0.5
446.9864 | 6 | 2 | 7 | 0.5
447.0372 | 4 | 10 | 2 | 0.5
447.2257 | 1 | 7 | 14 | 0.5
447.2496 | 1 | 11 | 8 | 0.5
447.3265 | 0 | 9 | 12 | 0.70711
447.5239 | 3 | 7 | 12 | 0.5
447.6129 | 1 | 8 | 13 | 0.5
447.7271 | 5 | 4 | 10 | 0.5
448.2427 | 5 | 6 | 8 | 0.5
448.4103 | 3 | 6 | 13 | 0.5
448.6414 | 2 | 12 | 2 | 0.5
448.921 | 4 | 5 | 12 | 0.5
448.9289 | 4 | 7 | 10 | 0.5
449.6247 | 1 | 0 | 17 | 0.70711
449.6722 | 1 | 12 | 5 | 0.5
449.7627 | 2 | 9 | 11 | 0.5
450.2224 | 0 | 2 | 17 | 0.70711
450.5942 | 3 | 11 | 4 | 0.5
450.757 | 2 | 5 | 15 | 0.5
450.7881 | 5 | 8 | 4 | 0.5
450.7886 | 2 | 11 | 7 | 0.5
450.8463 | 4 | 10 | 3 | 0.5
450.9548 | 3 | 8 | 11 | 0.5
451.0174 | 1 | 1 | 17 | 0.5
451.1553 | 1 | 6 | 15 | 0.5
451.182 | 6 | 5 | 4 | 0.5
452.0146 | 2 | 3 | 16 | 0.5
452.3057 | 1 | 9 | 12 | 0.5
452.437 | 2 | 12 | 3 | 0.5
452.8132 | 6 | 0 | 8 | 0.70711
453.0451 | 0 | 12 | 6 | 0.70711
453.3321 | 3 | 3 | 15 | 0.5
453.5866 | 4 | 0 | 14 | 0.70711
453.5887 | 3 | 5 | 14 | 0.5
453.8244 | 6 | 4 | 6 | 0.5
453.9203 | 5 | 3 | 11 | 0.5
453.9477 | 6 | 3 | 7 | 0.5
454.1962 | 6 | 1 | 8 | 0.5
454.3331 | 6 | 6 | 0 | 0.70711
454.3881 | 0 | 5 | 16 | 0.70711
454.7426 | 4 | 9 | 7 | 0.5
454.9369 | 5 | 7 | 7 | 0.5
454.9672 | 4 | 1 | 14 | 0.5
455.0853 | 6 | 6 | 1 | 0.5
455.17 | 1 | 2 | 17 | 0.5
455.1715 | 0 | 11 | 9 | 0.70711
455.3478 | 4 | 4 | 13 | 0.5
455.3634 | 4 | 8 | 9 | 0.5
456.1256 | 4 | 10 | 4 | 0.5
456.2904 | 0 | 10 | 11 | 0.70711
457.1344 | 0 | 3 | 17 | 0.70711
457.3343 | 6 | 6 | 2 | 0.5
457.3744 | 3 | 11 | 5 | 0.5
457.5654 | 5 | 8 | 5 | 0.5
457.698 | 2 | 12 | 4 | 0.5
457.7413 | 3 | 10 | 8 | 0.5
457.9535 | 6 | 5 | 5 | 0.5
457.9622 | 1 | 12 | 6 | 0.5
458.32 | 6 | 2 | 8 | 0.5
458.6061 | 3 | 9 | 10 | 0.5
458.7888 | 5 | 0 | 12 | 0.70711
459.084 | 4 | 2 | 14 | 0.5
459.2908 | 1 | 5 | 16 | 0.5
460.0659 | 1 | 11 | 9 | 0.5
460.1537 | 5 | 1 | 12 | 0.5
460.1615 | 5 | 5 | 10 | 0.5
460.1678 | 2 | 10 | 10 | 0.5
460.4167 | 0 | 13 | 0 | 1
461.0313 | 5 | 6 | 9 | 0.5
461.0583 | 6 | 6 | 3 | 0.5
461.1589 | 0 | 13 | 1 | 0.70711
461.1729 | 1 | 10 | 11 | 0.5
461.6249 | 2 | 4 | 16 | 0.5
462.0058 | 2 | 7 | 14 | 0.5
462.008 | 1 | 3 | 17 | 0.5
462.0289 | 2 | 11 | 8 | 0.5
462.1572 | 5 | 9 | 0 | 0.70711
462.3806 | 2 | 8 | 13 | 0.5
462.755 | 0 | 12 | 7 | 0.70711
462.8248 | 4 | 10 | 5 | 0.5
462.8967 | 5 | 9 | 1 | 0.5
462.9151 | 3 | 4 | 15 | 0.5
462.9756 | 0 | 8 | 14 | 0.70711
463.3785 | 0 | 13 | 2 | 0.70711
463.4911 | 5 | 4 | 11 | 0.5
463.518 | 6 | 4 | 7 | 0.5
464.0343 | 4 | 6 | 12 | 0.5
464.0776 | 0 | 7 | 15 | 0.70711
464.1397 | 3 | 0 | 16 | 0.70711
464.2246 | 5 | 2 | 12 | 0.5
464.3284 | 2 | 0 | 17 | 0.70711
464.3744 | 2 | 12 | 5 | 0.5
464.6522 | 4 | 7 | 11 | 0.5
465.1079 | 5 | 9 | 2 | 0.5
465.1117 | 6 | 3 | 8 | 0.5
465.2559 | 1 | 13 | 0 | 0.70711
465.4764 | 6 | 0 | 9 | 0.70711
465.489 | 3 | 1 | 16 | 0.5
465.5272 | 3 | 11 | 6 | 0.5
465.6772 | 2 | 1 | 17 | 0.5
465.7149 | 5 | 8 | 6 | 0.5
465.8107 | 2 | 6 | 15 | 0.5
465.8646 | 4 | 3 | 14 | 0.5
465.8876 | 4 | 9 | 8 | 0.5
465.9904 | 1 | 13 | 1 | 0.5
466.0489 | 0 | 9 | 13 | 0.70711
466.0772 | 5 | 7 | 8 | 0.5
466.0962 | 6 | 5 | 6 | 0.5
466.222 | 6 | 6 | 4 | 0.5
466.2384 | 3 | 7 | 13 | 0.5
466.6394 | 0 | 4 | 17 | 0.70711
466.8218 | 6 | 1 | 9 | 0.5
466.9251 | 2 | 9 | 12 | 0.5
467.0543 | 0 | 13 | 3 | 0.70711
467.57 | 1 | 12 | 7 | 0.5
467.5796 | 4 | 5 | 13 | 0.5
467.7883 | 1 | 8 | 14 | 0.5
468.0735 | 3 | 8 | 12 | 0.5
468.187 | 1 | 13 | 2 | 0.5
468.5039 | 7 | 0 | 0 | 1
468.5515 | 3 | 6 | 14 | 0.5
468.7702 | 5 | 9 | 3 | 0.5
468.879 | 1 | 7 | 15 | 0.5
469.2308 | 0 | 11 | 10 | 0.70711
469.2334 | 7 | 0 | 1 | 0.70711
469.3254 | 0 | 6 | 16 | 0.70711
469.417 | 4 | 8 | 10 | 0.5
469.5136 | 3 | 2 | 16 | 0.5
469.7002 | 2 | 2 | 17 | 0.5
469.8407 | 7 | 1 | 0 | 0.70711
470.0432 | 3 | 12 | 0 | 0.70711
470.2718 | 3 | 10 | 9 | 0.5
470.5681 | 7 | 1 | 1 | 0.5
470.7692 | 0 | 0 | 18 | 1
470.7702 | 3 | 12 | 1 | 0.5
470.8302 | 1 | 9 | 13 | 0.5
470.835 | 6 | 2 | 9 | 0.5
470.8832 | 4 | 10 | 6 | 0.5
470.9312 | 5 | 3 | 12 | 0.5
471.4147 | 1 | 4 | 17 | 0.5
471.4149 | 7 | 0 | 2 | 0.70711
471.8254 | 1 | 13 | 3 | 0.5
471.9375 | 6 | 7 | 0 | 0.70711
472.0996 | 0 | 1 | 18 | 0.70711
472.1524 | 0 | 13 | 4 | 0.70711
472.4065 | 2 | 12 | 6 | 0.5
472.6616 | 6 | 7 | 1 | 0.5
472.7021 | 4 | 11 | 0 | 0.70711
472.7435 | 7 | 1 | 2 | 0.5
472.7781 | 6 | 6 | 5 | 0.5
472.9447 | 3 | 12 | 2 | 0.5
473.2161 | 0 | 10 | 12 | 0.70711
473.4251 | 4 | 11 | 1 | 0.5
473.6946 | 2 | 5 | 16 | 0.5
473.7114 | 0 | 12 | 8 | 0.70711
473.8283 | 7 | 2 | 0 | 0.70711
473.8498 | 5 | 9 | 4 | 0.5
473.98 | 1 | 11 | 10 | 0.5
474.0084 | 3 | 9 | 11 | 0.5
474.0736 | 1 | 6 | 16 | 0.5
474.4461 | 2 | 11 | 9 | 0.5
474.4568 | 6 | 4 | 8 | 0.5
474.5496 | 7 | 2 | 1 | 0.5
474.8274 | 6 | 7 | 2 | 0.5
474.9172 | 5 | 6 | 10 | 0.5
474.95 | 4 | 0 | 15 | 0.70711
474.952 | 3 | 5 | 15 | 0.5
474.982 | 3 | 11 | 7 | 0.5
475.0286 | 7 | 0 | 3 | 0.70711
475.1659 | 5 | 8 | 7 | 0.5
475.1949 | 4 | 4 | 14 | 0.5
475.5031 | 1 | 0 | 18 | 0.70711
475.5135 | 5 | 5 | 11 | 0.5
475.5196 | 2 | 10 | 11 | 0.5
475.5397 | 6 | 5 | 7 | 0.5
475.5874 | 4 | 11 | 2 | 0.5
476.0683 | 0 | 2 | 18 | 0.70711
476.1457 | 3 | 3 | 16 | 0.5
476.2686 | 4 | 1 | 15 | 0.5
476.3297 | 2 | 3 | 17 | 0.5
476.347 | 7 | 1 | 3 | 0.5
476.5467 | 3 | 12 | 3 | 0.5
476.7068 | 7 | 2 | 2 | 0.5
476.8202 | 1 | 1 | 18 | 0.5
476.8725 | 1 | 13 | 4 | 0.5
477.0616 | 5 | 0 | 13 | 0.70711
477.4487 | 6 | 3 | 9 | 0.5
477.9257 | 1 | 10 | 12 | 0.5
478.2046 | 4 | 9 | 9 | 0.5
478.3744 | 5 | 1 | 13 | 0.5
478.3893 | 5 | 7 | 9 | 0.5
478.4153 | 6 | 7 | 3 | 0.5
478.4162 | 1 | 12 | 8 | 0.5
478.5826 | 0 | 5 | 17 | 0.70711
478.6273 | 0 | 13 | 5 | 0.70711
479.1696 | 4 | 11 | 3 | 0.5
479.2334 | 6 | 0 | 10 | 0.70711
479.4805 | 2 | 13 | 0 | 0.70711
480.042 | 7 | 0 | 4 | 0.70711
480.1631 | 5 | 4 | 12 | 0.5
480.1933 | 2 | 13 | 1 | 0.5
480.2029 | 4 | 2 | 15 | 0.5
480.2326 | 4 | 10 | 7 | 0.5
480.2807 | 7 | 2 | 3 | 0.5
480.3019 | 5 | 9 | 5 | 0.5
480.4009 | 7 | 3 | 0 | 0.70711
480.5404 | 6 | 1 | 10 | 0.5
480.6698 | 6 | 6 | 6 | 0.5
480.75 | 1 | 2 | 18 | 0.5
481.1123 | 7 | 3 | 1 | 0.5
481.2839 | 4 | 7 | 12 | 0.5
481.3467 | 7 | 1 | 4 | 0.5
481.5443 | 3 | 12 | 4 | 0.5
481.7263 | 2 | 12 | 7 | 0.5
481.9382 | 2 | 8 | 14 | 0.5
482.1083 | 4 | 6 | 13 | 0.5
482.2915 | 5 | 2 | 13 | 0.5
482.3252 | 2 | 13 | 2 | 0.5
482.6103 | 0 | 3 | 18 | 0.70711
482.9969 | 2 | 7 | 15 | 0.5
483.24 | 1 | 5 | 17 | 0.5
483.2402 | 7 | 3 | 2 | 0.5
483.2842 | 1 | 13 | 5 | 0.5
483.3936 | 6 | 7 | 4 | 0.5
483.8925 | 3 | 10 | 10 | 0.5
483.9247 | 0 | 8 | 15 | 0.70711
484.1402 | 4 | 11 | 4 | 0.5
484.2954 | 0 | 11 | 11 | 0.70711
484.4399 | 6 | 2 | 10 | 0.5
484.4758 | 4 | 8 | 11 | 0.5
484.8913 | 2 | 9 | 13 | 0.5
485.2398 | 7 | 2 | 4 | 0.5
485.2784 | 3 | 4 | 16 | 0.5
485.4588 | 0 | 9 | 14 | 0.70711
485.4589 | 2 | 4 | 17 | 0.5
485.6407 | 3 | 7 | 14 | 0.5
485.6627 | 3 | 11 | 8 | 0.5
485.8301 | 0 | 12 | 9 | 0.70711
485.8426 | 5 | 8 | 8 | 0.5
485.8578 | 2 | 13 | 3 | 0.5
485.9973 | 3 | 8 | 13 | 0.5
486.2081 | 6 | 5 | 8 | 0.5
486.3874 | 0 | 7 | 16 | 0.70711
486.4119 | 7 | 0 | 5 | 0.70711
486.4241 | 0 | 13 | 6 | 0.70711
486.557 | 6 | 4 | 9 | 0.5
486.6894 | 4 | 3 | 15 | 0.5
486.7661 | 7 | 3 | 3 | 0.5
486.9284 | 4 | 5 | 14 | 0.5
487.2291 | 1 | 3 | 18 | 0.5
487.2594 | 5 | 10 | 0 | 0.70711
487.6996 | 7 | 1 | 5 | 0.5
487.8508 | 3 | 0 | 17 | 0.70711
487.8946 | 3 | 12 | 5 | 0.5
487.9504 | 2 | 11 | 10 | 0.5
487.9608 | 5 | 10 | 1 | 0.5
488.0413 | 2 | 6 | 16 | 0.5
488.0719 | 5 | 9 | 6 | 0.5
488.5311 | 1 | 8 | 15 | 0.5
488.7502 | 5 | 3 | 13 | 0.5
488.8983 | 1 | 11 | 11 | 0.5
489.1347 | 3 | 1 | 17 | 0.5
489.2618 | 3 | 6 | 15 | 0.5
489.43 | 2 | 0 | 18 | 0.70711
489.4542 | 7 | 4 | 0 | 0.70711
489.7199 | 6 | 7 | 5 | 0.5
489.8069 | 5 | 6 | 11 | 0.5
489.8324 | 6 | 6 | 7 | 0.5
490.0507 | 1 | 9 | 14 | 0.5
490.059 | 5 | 10 | 2 | 0.5
490.1524 | 7 | 4 | 1 | 0.5
490.3229 | 3 | 9 | 12 | 0.5
490.4186 | 1 | 12 | 9 | 0.5
490.4568 | 4 | 11 | 5 | 0.5
490.7097 | 2 | 1 | 18 | 0.5
490.7606 | 2 | 13 | 4 | 0.5
490.799 | 4 | 10 | 8 | 0.5
490.8704 | 6 | 3 | 10 | 0.5
490.9522 | 0 | 10 | 13 | 0.70711
490.9707 | 1 | 7 | 16 | 0.5
491.007 | 1 | 13 | 6 | 0.5
491.4673 | 6 | 8 | 0 | 0.70711
491.5424 | 7 | 2 | 5 | 0.5
491.6056 | 4 | 9 | 10 | 0.5
491.6229 | 0 | 4 | 18 | 0.70711
491.6598 | 7 | 3 | 4 | 0.5
491.778 | 5 | 5 | 12 | 0.5
491.784 | 2 | 10 | 12 | 0.5
491.7853 | 5 | 7 | 10 | 0.5
492.1627 | 6 | 8 | 1 | 0.5
492.2413 | 7 | 4 | 2 | 0.5
492.2607 | 2 | 12 | 8 | 0.5
492.7871 | 0 | 6 | 17 | 0.70711
492.9663 | 3 | 2 | 17 | 0.5
493.5362 | 5 | 10 | 3 | 0.5
493.9931 | 6 | 0 | 11 | 0.70711
494.0858 | 7 | 0 | 6 | 0.70711
494.2431 | 6 | 8 | 2 | 0.5
494.5291 | 2 | 2 | 18 | 0.5
495.2611 | 6 | 1 | 11 | 0.5
495.3535 | 7 | 1 | 6 | 0.5
495.4802 | 0 | 13 | 7 | 0.70711
495.4932 | 1 | 10 | 13 | 0.5
495.5456 | 3 | 12 | 6 | 0.5
495.6278 | 4 | 4 | 15 | 0.5
495.7031 | 7 | 4 | 3 | 0.5
495.8333 | 0 | 14 | 0 | 1
496.0407 | 5 | 0 | 14 | 0.70711
496.1579 | 1 | 4 | 18 | 0.5
496.5226 | 0 | 14 | 1 | 0.70711
496.7718 | 4 | 0 | 16 | 0.70711
496.7737 | 3 | 5 | 16 | 0.5
496.9231 | 0 | 0 | 19 | 1
496.9501 | 2 | 5 | 17 | 0.5
496.9931 | 2 | 13 | 5 | 0.5
497.098 | 5 | 9 | 7 | 0.5
497.3034 | 5 | 1 | 14 | 0.5
497.3114 | 1 | 6 | 17 | 0.5
497.3428 | 6 | 7 | 6 | 0.5
497.4904 | 3 | 11 | 9 | 0.5
497.6517 | 5 | 4 | 13 | 0.5
497.666 | 5 | 8 | 9 | 0.5
497.691 | 6 | 8 | 3 | 0.5
497.8811 | 7 | 3 | 5 | 0.5
498.0228 | 6 | 5 | 9 | 0.5
498.0327 | 4 | 1 | 16 | 0.5
498.0684 | 4 | 11 | 6 | 0.5
498.1836 | 0 | 1 | 19 | 0.70711
498.3635 | 5 | 10 | 4 | 0.5
498.5143 | 3 | 10 | 11 | 0.5
498.5848 | 0 | 14 | 2 | 0.70711
498.7332 | 4 | 7 | 13 | 0.5
499.0264 | 0 | 12 | 10 | 0.70711
499.0456 | 6 | 2 | 11 | 0.5
499.1374 | 7 | 2 | 6 | 0.5
499.287 | 3 | 3 | 17 | 0.5
499.7341 | 6 | 4 | 10 | 0.5
499.9802 | 1 | 13 | 7 | 0.5
500.196 | 6 | 6 | 8 | 0.5
500.2745 | 0 | 11 | 12 | 0.70711
500.3301 | 1 | 14 | 0 | 0.70711
500.4491 | 4 | 8 | 12 | 0.5
500.5095 | 7 | 4 | 4 | 0.5
500.8301 | 2 | 3 | 18 | 0.5
500.8537 | 7 | 5 | 0 | 0.70711
500.8962 | 4 | 6 | 14 | 0.5
501.0132 | 1 | 14 | 1 | 0.5
501.0726 | 5 | 2 | 14 | 0.5
501.4101 | 1 | 0 | 19 | 0.70711
501.5361 | 7 | 5 | 1 | 0.5
501.7963 | 4 | 2 | 16 | 0.5
501.9461 | 0 | 2 | 19 | 0.70711
502.0029 | 0 | 14 | 3 | 0.70711
502.0967 | 2 | 8 | 15 | 0.5
502.2919 | 4 | 12 | 0 | 0.70711
502.2938 | 3 | 13 | 0 | 0.70711
502.4541 | 2 | 11 | 11 | 0.5
502.4783 | 6 | 8 | 4 | 0.5
502.5058 | 4 | 10 | 9 | 0.5
502.6593 | 1 | 1 | 19 | 0.5
502.9723 | 4 | 12 | 1 | 0.5
502.9733 | 0 | 5 | 18 | 0.70711
502.9743 | 3 | 13 | 1 | 0.5
503.0041 | 7 | 0 | 7 | 0.70711
503.057 | 1 | 14 | 2 | 0.5
503.4947 | 1 | 12 | 10 | 0.5
503.5755 | 2 | 9 | 14 | 0.5
503.5777 | 7 | 5 | 2 | 0.5
503.9335 | 2 | 12 | 9 | 0.5
504.2494 | 7 | 1 | 7 | 0.5
504.438 | 3 | 12 | 7 | 0.5
504.4708 | 2 | 7 | 16 | 0.5
504.5021 | 5 | 10 | 5 | 0.5
504.5061 | 2 | 13 | 6 | 0.5
504.6405 | 3 | 8 | 14 | 0.5
504.7317 | 1 | 11 | 12 | 0.5
505.0082 | 4 | 12 | 2 | 0.5
505.0101 | 3 | 13 | 2 | 0.5
505.2903 | 6 | 3 | 11 | 0.5
505.3591 | 0 | 8 | 16 | 0.70711
505.3809 | 7 | 3 | 6 | 0.5
505.4769 | 0 | 9 | 15 | 0.70711
505.6119 | 5 | 6 | 12 | 0.5
505.6516 | 3 | 7 | 15 | 0.5
505.7282 | 0 | 13 | 8 | 0.70711
506.0045 | 4 | 9 | 11 | 0.5
506.1791 | 5 | 7 | 11 | 0.5
506.2037 | 6 | 7 | 7 | 0.5
506.3886 | 1 | 2 | 19 | 0.5
506.4449 | 1 | 14 | 3 | 0.5
506.6221 | 7 | 4 | 5 | 0.5
506.7495 | 0 | 14 | 4 | 0.70711
506.8885 | 4 | 5 | 15 | 0.5
506.9166 | 4 | 11 | 7 | 0.5
506.9622 | 7 | 5 | 3 | 0.5
507.2922 | 5 | 3 | 14 | 0.5
507.3133 | 5 | 9 | 8 | 0.5
507.4068 | 1 | 5 | 18 | 0.5
507.4615 | 3 | 9 | 13 | 0.5
507.967 | 7 | 2 | 7 | 0.5
508.0038 | 3 | 4 | 17 | 0.5
508.0072 | 4 | 3 | 16 | 0.5
508.1551 | 0 | 3 | 19 | 0.70711
508.3831 | 4 | 12 | 3 | 0.5
508.385 | 3 | 13 | 3 | 0.5
508.5673 | 6 | 8 | 5 | 0.5
508.8676 | 5 | 5 | 13 | 0.5
508.8733 | 2 | 10 | 13 | 0.5
509.0634 | 0 | 7 | 17 | 0.70711
509.414 | 0 | 10 | 14 | 0.70711
509.5205 | 2 | 4 | 18 | 0.5
509.6683 | 6 | 0 | 12 | 0.70711
509.7719 | 1 | 8 | 16 | 0.5
509.8886 | 1 | 9 | 15 | 0.5
510.1378 | 1 | 13 | 8 | 0.5
510.3853 | 3 | 11 | 10 | 0.5
510.4722 | 3 | 6 | 16 | 0.5
510.5564 | 5 | 8 | 10 | 0.5
510.6438 | 2 | 6 | 17 | 0.5
510.8973 | 6 | 1 | 12 | 0.5
510.9043 | 6 | 5 | 10 | 0.5
511.1503 | 1 | 14 | 4 | 0.5
511.6628 | 7 | 5 | 4 | 0.5
511.6879 | 6 | 6 | 9 | 0.5
511.8 | 3 | 0 | 18 | 0.70711
511.9049 | 5 | 10 | 6 | 0.5
Note on A3: Indiquez les dimensions du local, puis cliquez sur "calculer les résonances", c'est tout
Note on A8: Toutes les fréquences de résonances
Note on C8: Ordre pour la hauteur Ordre pour la largeur
Note on B8: Ordre pour la hauteur
Note on D8: Ordre pour la profondeur
Note on E8: Niveau théorique
Note on F8: Zone a risque (en Hz)
Note on G8: Zone a risque (en Hz)
Note on I8: Niveau du risque
Note on J8: Niveau du risque

## Réverberation
Temps de réverberation | [8 empty] | SCHMERBER Bertrand 15.12. 2010 | Coefficients de Sabinne | Coefficients de Sabinne | Temps de réverberation | [8 empty] | SCHMERBER Bertrand 15.12. 2010
Hauteur du local | 2.54 | m | [7 empty] | MATERIAUX DE CONSTRUCTION | MATERIAUX DE CONSTRUCTION
Largeur du local | 4.8 | m | [7 empty] | Ardoise | Ardoise |  | Volume | 75.5904 | m3 |  | Mur G ou D (m2) |  | 12.192 | m2
Rofondeur du local | 6.2 | m | [7 empty] | Béton brut (ou enduit ciment lisse), piere, asphalte | Béton brut (ou enduit ciment lisse), piere, asphalte |  | Hauteur | 2.54 | m |  | Mur Av ou Ar (m2) |  | 15.748 | m2
Volume du local | 75.5904 | m3 | [7 empty] | Béton cellulaire e=250 mm | Béton cellulaire e=250 mm |  | Largeur | 4.8 | m |  | Sol ou Plafond (m2) |  | 29.76 | m2
[10 empty] | Bois (e=11 mm) rainuré | Bois (e=11 mm) rainuré |  | Profondeur | 6.2 | m
RESULTATS |  |  |  | 125 Hz | 250 Hz | 500 Hz | 1 kHz | 2 kHz | 5 kHz | Bois > porte , estrade, mobilier etc… | Bois > porte , estrade, mobilier etc…
Temps de réverberation calculé pour le local (s) |  |  |  | 0.78727 | 0.82339 | 0.7163 | 0.68904 | 0.67502 | 0.61752 | Bois fixé rigidement | Bois fixé rigidement
Temps de réverberation maximal (HI-FI) |  |  |  | 0.9 | 0.8 | 0.8 | 0.8 | 0.8 | 0.7 | Briques | Briques
Temps de réverberation minimal (Home-Cinéma) |  |  |  | 0.6 | 0.5 | 0.5 | 0.5 | 0.5 | 0.4 | Briques peintes | Briques peintes
[10 empty] | Briques perforées e=66 mm | Briques perforées e=66 mm |  | RESULTATS |  |  | 125 Hz | 250 Hz | 500 Hz | 1 kHz | 2 kHz | 5 kHz
Non de l'objet | Nature | Qt | Unité | 125 Hz | 250 Hz | 500 Hz | 1 kHz | 2 kHz | 5 kHz | Cloison plaque plâtre e=13 mm (20 m | Cloison plaque plâtre e=13 mm (20 m |  | Temps de réverberation calculé (s) |  |  | 0.78727 | 0.82339 | 0.7163 | 0.68904 | 0.67502 | 0.61752
Volume du local | Air (par m3, à 20°C et HR = 50 | 79.26 | m3 | 0.07926 | 0.15852 | 0.3963 | 0.7926 | 1.5852 | 3.1704 | Crépi d'intérieur | Crépi d'intérieur |  | Temps de réverberation maxi.(HI-FI) |  |  | 1 | 0.8 | 0.8 | 0.8 | 0.8 | 0.7
Sol | Parquet bois sur amortissant | 31.2 | m2 | 1.56 | 1.872 | 2.184 | 2.496 | 2.496 | 2.496 | Dalles plastique collées | Dalles plastique collées |  | Temps de réverberation mini.(Home-Cinéma) |  |  | 0.6 | 0.5 | 0.5 | 0.5 | 0.5 | 0.4
Plafond | Béton brut (ou enduit ciment lisse), piere, asphalte | 31.2 | m2 | 0.624 | 1.248 | 1.56 | 1.56 | 1.56 | 1.56 | Fenêtre + jalousies | Fenêtre + jalousies
Mur G | Papier + peinture | 17.5 | m2 | 0.35 | 0.35 | 0.35 | 0.525 | 0.7 | 0.7 | Fenêtre + voilage | Fenêtre + voilage
Mur D | Papier + peinture | 15.5 | m2 | 0.31 | 0.31 | 0.31 | 0.465 | 0.62 | 0.62 | Liége en dalle dure pour le sol | Liége en dalle dure pour le sol
Mur Av | Papier + peinture | 10.2 | m2 | 0.204 | 0.204 | 0.204 | 0.306 | 0.408 | 0.408 | Marbre, carrelage | Marbre, carrelage
Mur Ar | Papier + peinture | 9.2 | m2 | 0.184 | 0.184 | 0.184 | 0.276 | 0.368 | 0.368 | Moquette sol épaisse (e= 15 mm) sur thibaude | Moquette sol épaisse (e= 15 mm) sur thibaude
Portes (total) | Bois > porte , estrade, mobilier etc… | 6 | m2 | 1.5 | 0.9 | 0.9 | 0.6 | 0.42 | 0.3 | Moquette murale (e= 3mm) sur mousse e=20 mm | Moquette murale (e= 3mm) sur mousse e=20 mm
Fenetres (total) | Fenêtre + voilage | 4 | m2 | 0.2 | 0.24 | 0.24 | 0.28 | 0.32 | 0.32 | Moquette sol épaisse | Moquette sol épaisse
Meuble | Bois > porte , estrade, mobilier etc… | 3 | m2 | 0.75 | 0.45 | 0.45 | 0.3 | 0.21 | 0.15 | Moquette sol mince | Moquette sol mince
Tableau | Vitre ordinaire (fenêtres) | 1.5 | m2 | 0.075 | 0.075 | 0.045 | 0.045 | 0.03 | 0.03 | Papier + peinture | Papier + peinture
Tableau | Draperie coton contre une paroi sur mousse e=20 mm | 1 | m2 | 0.04 | 0.05 | 0.11 | 0.18 | 0.3 | 0.44 | Papier peint | Papier peint
Plantes | Plante en pot (grande) | 2 | Pièce | 0.05 | 0.1 | 0.2 | 0.4 | 0.6 | 0.8 | Parpaings rainurés (Soundblock) | Parpaings rainurés (Soundblock)
Plantes | Plante en pot (petite) | 2 | Pièce | 0.01 | 0.02 | 0.04 | 0.08 | 0.14 | 0.2 | Parquet bois sur amortissant | Parquet bois sur amortissant
fauteuil | Fauteuil club | 2 | Pièce | 0.7 | 0.9 | 1.2 | 1.6 | 1.4 | 1.6 | Parquet bois collé | Parquet bois collé
support projecteur | Bois > porte , estrade, mobilier etc… | 0.5 | m2 | 0.125 | 0.075 | 0.075 | 0.05 | 0.035 | 0.025 | Plâtre lisse sur mur lourd | Plâtre lisse sur mur lourd
Meuble | Bois > porte , estrade, mobilier etc… | 6 | m2 | 1.5 | 0.9 | 0.9 | 0.6 | 0.42 | 0.3 | Plâtre peint | Plâtre peint
Meuble | Bois > porte , estrade, mobilier etc… | 2 | m2 | 0.5 | 0.3 | 0.3 | 0.2 | 0.14 | 0.1 | Porte vitrée | Porte vitrée
Bureau | Bois > porte , estrade, mobilier etc… | 1.75 | m2 | 0.4375 | 0.2625 | 0.2625 | 0.175 | 0.1225 | 0.0875 | Sol PCV seul | Sol PCV seul
Miroir | Vitre ordinaire (fenêtres) | 0.5 | m2 | 0.025 | 0.025 | 0.015 | 0.015 | 0.01 | 0.01 | Sol PVC sur feutre | Sol PVC sur feutre
Voilage | Rideaux lourds (velours) | 4.2 | m2 | 0.588 | 1.428 | 2.31 | 3.024 | 2.94 | 2.73 | Staff (plâtre sur lattes de bois) | Staff (plâtre sur lattes de bois)
Radiateur | Tôle métallique fixée rigidement | 1.5 | m2 | 0.015 | 0.03 | 0.045 | 0.045 | 0.06 | 0.06 | Surf. Capitonnée | Surf. Capitonnée
Enceintes G et D | Bois > porte , estrade, mobilier etc… | 4 | m2 | 1 | 0.6 | 0.6 | 0.4 | 0.28 | 0.2 | Tôle métallique fixée rigidement | Tôle métallique fixée rigidement
Enciente centrals | Bois > porte , estrade, mobilier etc… | 0.4 | m2 | 0.1 | 0.06 | 0.06 | 0.04 | 0.028 | 0.02 | Tôle rainurée (bardage) | Tôle rainurée (bardage)
Meuble TV | Bois > porte , estrade, mobilier etc… | 1.5 | m2 | 0.375 | 0.225 | 0.225 | 0.15 | 0.105 | 0.075 | Vitrage en grands panneaux | Vitrage en grands panneaux
2 Etageres | Bois > porte , estrade, mobilier etc… | 3.6 | m2 | 0.9 | 0.54 | 0.54 | 0.36 | 0.252 | 0.18 | Vitre épaisse (fenêtres) | Vitre épaisse (fenêtres)
Canapé | Canapé | 1 | Pièce | 0.8 | 1.2 | 1.4 | 1.6 | 1.5 | 1.6 | Vitre ordinaire (fenêtres) | Vitre ordinaire (fenêtres)
Tables | Table normale | 1 | Pièce | 0.22 | 0.28 | 0.25 | 0.2 | 0.2 | 0.28
Table de salon | Table de salon | 1 | Pièce | 0.13 | 0.16 | 0.15 | 0.12 | 0.12 | 0.16 | MOBILIER | MOBILIER
Chaises | Chaise simple | 5 | Pièce | 0.15 | 0.2 | 0.2 | 0.25 | 0.25 | 0.3 | Canapé | Canapé
Panneaux vibrant | Contreplaqué 5mm à 50mm du support | 4 | m2 | 1.88 | 1.36 | 1.2 | 0.44 | 0.32 | 0.32 | Chaise capitonnée | Chaise capitonnée
Panneaux vibrant | Contreplaqué 5mm à 20mm du support | 0 | m2 | 0 | 0 | 0 | 0 | 0 | 0 | Chaise simple | Chaise simple
[10 empty] | Etagères | Etagères
[10 empty] | Fauteuil club | Fauteuil club
[10 empty] | Plante en pot (grande) | Plante en pot (grande)
[10 empty] | Plante en pot (petite) | Plante en pot (petite)
[10 empty] | Rideaux légers (coton) | Rideaux légers (coton)
[10 empty] | Rideaux lourds (velours) | Rideaux lourds (velours)
[10 empty] | Surface occupée par des sièges bois | Surface occupée par des sièges bois
[10 empty] | Surface occupée par des sièges simili rembourrage épais | Surface occupée par des sièges simili rembourrage épais
[10 empty] | Surface occupée par des sièges tissus Rembourrage épais) | Surface occupée par des sièges tissus Rembourrage épais)
[10 empty] | Table de salon | Table de salon
[10 empty] | Table normale | Table normale
[10 empty] | Tapis caoutchouc (e=6mm) | Tapis caoutchouc (e=6mm)
[10 empty] | Tapis épais sur béton | Tapis épais sur béton
[10 empty] | Tapis épais sur sous tapis | Tapis épais sur sous tapis
[10 empty] | Tapis mince | Tapis mince
[10 empty] | MATERIAUX ACOUSTIQUE | MATERIAUX ACOUSTIQUE
[10 empty] | Bois (e= 11 mm) perforé (D = 8mm à 20 mm) | Bois (e= 11 mm) perforé (D = 8mm à 20 mm)
[10 empty] | Contreplaqué 5mm à 20mm du support | Contreplaqué 5mm à 20mm du support
[10 empty] | Contreplaqué 5mm à 50mm du support | Contreplaqué 5mm à 50mm du support
[10 empty] | Draperie coton (plis serrés) sur mousse e=20 mm | Draperie coton (plis serrés) sur mousse e=20 mm
[10 empty] | Draperie coton contre une paroi sur mousse e=20 mm | Draperie coton contre une paroi sur mousse e=20 mm
[10 empty] | Feutre e=25 mm | Feutre e=25 mm
[10 empty] | Fibre minérale projetées 19 mm | Fibre minérale projetées 19 mm
[10 empty] | Fibre minérale projetées 30 mm | Fibre minérale projetées 30 mm
[10 empty] | Fibres minérales e=100 mm - collées | Fibres minérales e=100 mm - collées
[10 empty] | Fibres minérales e=25 mm - collées | Fibres minérales e=25 mm - collées
[10 empty] | Fibres minérales e=60 mm - collées | Fibres minérales e=60 mm - collées
[10 empty] | Fibres minérales e=60 mm - plénum 400 mm | Fibres minérales e=60 mm - plénum 400 mm
[10 empty] | Fibres minérales e = 80 mm - plénum 300 mm | Fibres minérales e = 80 mm - plénum 300 mm
[10 empty] | Fibres minérales e= 50 mm - plénum 300 mm | Fibres minérales e= 50 mm - plénum 300 mm
[10 empty] | Fibres minérales e=20 mm - plénum 250 mm | Fibres minérales e=20 mm - plénum 250 mm
[10 empty] | Fibres minérales e=25 mm - plénum 200 mm | Fibres minérales e=25 mm - plénum 200 mm
[10 empty] | Fibrociment végétal acoustique e=35 mm - collées | Fibrociment végétal acoustique e=35 mm - collées
[10 empty] | Fibrociment végétal acoustique e=50 mm - collées | Fibrociment végétal acoustique e=50 mm - collées
[10 empty] | Fibrociment végétal acoustique e=50 mm - plénum de 200 mm | Fibrociment végétal acoustique e=50 mm - plénum de 200 mm
[10 empty] | Fibrociment végétal e= 50 mm - collées | Fibrociment végétal e= 50 mm - collées
[10 empty] | Fibrociment végétal e=35 mm - plénum de 200 mm | Fibrociment végétal e=35 mm - plénum de 200 mm
[10 empty] | Fibrociment végétal e=35mm - collées | Fibrociment végétal e=35mm - collées
[10 empty] | Isorel dur a 50 mm du mur | Isorel dur a 50 mm du mur
[10 empty] | Isorel mou (e = 12 à 20 mm) | Isorel mou (e = 12 à 20 mm)
[10 empty] | Laine de verre 50 mm + tissus | Laine de verre 50 mm + tissus
[10 empty] | Laine minérale 100Kg/m3 50 mm | Laine minérale 100Kg/m3 50 mm
[10 empty] | Lames aluminium-joints15 mm-plénum 200 mm | Lames aluminium-joints15 mm-plénum 200 mm
[10 empty] | Lames de bois de 30 mm sur LM 30 mm | Lames de bois de 30 mm sur LM 30 mm
[10 empty] | Lames de bois de 30 mm sur LM 30 mm + plénum 500 mm | Lames de bois de 30 mm sur LM 30 mm + plénum 500 mm
[10 empty] | Lames de tôle - joints 15 mm - plénum 200 mm | Lames de tôle - joints 15 mm - plénum 200 mm
[10 empty] | Liège Aggloméré e= 20 mm | Liège Aggloméré e= 20 mm
[10 empty] | Liége agglomérer e=10 mm | Liége agglomérer e=10 mm
[10 empty] | Liège brut (e= 15 à 20 mm) | Liège brut (e= 15 à 20 mm)
[10 empty] | Métal déployé sur laine minérale 30 mm | Métal déployé sur laine minérale 30 mm
[10 empty] | Mousse 50 mm (pores ouverts) | Mousse 50 mm (pores ouverts)
[10 empty] | Mousse d’argile | Mousse d’argile
[10 empty] | Mousse d'argile expansée e= 60 mm | Mousse d'argile expansée e= 60 mm
[10 empty] | Mousse de polyester alvéolée e=30 mm | Mousse de polyester alvéolée e=30 mm
[10 empty] | Mousse projetée polyuréthane e=15 mm | Mousse projetée polyuréthane e=15 mm
[10 empty] | Panneau de laine minérale 4 cm aggloméré | Panneau de laine minérale 4 cm aggloméré
[10 empty] | Panneau de particules rainuré (l=4 m | Panneau de particules rainuré (l=4 m
[10 empty] | Pâte à papier projetée(e = 25 mm) | Pâte à papier projetée(e = 25 mm)
[10 empty] | Plaques de plâtre emboîtées e=13 mm - plénum 300 mm + LM 50 mm | Plaques de plâtre emboîtées e=13 mm - plénum 300 mm + LM 50 mm
[10 empty] | Plaques de plâtre visées e=13 mm - plénum 300 mm + LM 50 mm | Plaques de plâtre visées e=13 mm - plénum 300 mm + LM 50 mm
[10 empty] | Plaques de plâtre visées e=13 mm - plénum 50 mm + LM 20 mm | Plaques de plâtre visées e=13 mm - plénum 50 mm + LM 20 mm
[10 empty] | Plaques de tôle 15% de perforation sur LM 30 mm (tôle 20/10) | Plaques de tôle 15% de perforation sur LM 30 mm (tôle 20/10)
[10 empty] | Plaques de tôle 20% de perforation sur LM 30 mm (tôle 20/10) | Plaques de tôle 20% de perforation sur LM 30 mm (tôle 20/10)
[10 empty] | Plaques de tôle 30 % de perfo (20/10) - 5 diamètres ? - LM 30mm | Plaques de tôle 30 % de perfo (20/10) - 5 diamètres ? - LM 30mm
[10 empty] | Plaques de tôle Tôle 10/10 sur air de 50 mm | Plaques de tôle Tôle 10/10 sur air de 50 mm
[10 empty] | Plâtre 12 mm perforation 6 mm et laine minérale 18 mm | Plâtre 12 mm perforation 6 mm et laine minérale 18 mm
[10 empty] | Plâtre 7mm perforation 20, 11 et 6 mm et laine minérale 13 mm | Plâtre 7mm perforation 20, 11 et 6 mm et laine minérale 13 mm
[10 empty] | Tissu sur mousse e=20 mm | Tissu sur mousse e=20 mm
[10 empty] | Tôle métallique fixée rigidement | Tôle métallique fixée rigidement
[10 empty] | Velours à 100 mm de la paroi sur mousse e=20 mm | Velours à 100 mm de la paroi sur mousse e=20 mm
[10 empty] | Velours à 200 mm de la paroi sur mousse e=20 mm | Velours à 200 mm de la paroi sur mousse e=20 mm
[10 empty] | AIR ET EAU | AIR ET EAU
[10 empty] | Air (par m3, à 20°C et HR = 50 | Air (par m3, à 20°C et HR = 50
[10 empty] | Eau de piscine | Eau de piscine
[10 empty] | SPECTATEUR | SPECTATEUR
[10 empty] | Personne assise sur un fauteuil | Personne assise sur un fauteuil
[10 empty] | Personne assise sur une chaise | Personne assise sur une chaise
[10 empty] | Personne debout | Personne debout
[10 empty] | Surface occupée par des spectateurs assis | Surface occupée par des spectateurs assis
[10 empty] | Perso | Perso
Note on A3: Indiquez le volume du local, puis modifiez la liste en fonction du contenu du local. Si le résultat n'est pas optimal, modifiez la description du local
Note on A4: Indiquez le volume du local, puis modifiez la liste en fonction du contenu du local. Si le résultat n'est pas optimal, modifiez la description du local
Note on A5: Indiquez le volume du local, puis modifiez la liste en fonction du contenu du local. Si le résultat n'est pas optimal, modifiez la description du local
Note on A6: Indiquez le volume du local, puis modifiez la liste en fonction du contenu du local. Si le résultat n'est pas optimal, modifiez la description du local
Note on A13: Donnez un nom décrivant l'objet
Note on B13: Cliquez sur la case, ouvrez la liste déroulante et selectionnez la nature de l'objet
Note on C13: indiquez le nombre pour les objets "divers" de la liste, et la surface pour tous les autres

## Alpha Sabinne
Coefficients de Sabinne
MATERIAUX DE CONSTRUCTION | Unité | 125 Hz | 250 Hz | 500 Hz | 1000 Hz | 2000 Hz | 5000Hz
Ardoise | m2 | 0.01 | 0.01 | 0.03 | 0.04 | 0.05 | 0.05
Béton brut (ou enduit ciment lisse), piere, asphalte | m2 | 0.02 | 0.04 | 0.05 | 0.05 | 0.05 | 0.05
Béton cellulaire e=250 mm | m2 | 0.05 | 0.05 | 0.1 | 0.1 | 0.15 | 0.35
Bois (e=11 mm) rainuré | m2 | 0.2 | 0.75 | 0.85 | 0.55 | 0.5 | 0.4
Bois > porte , estrade, mobilier etc… | m2 | 0.25 | 0.15 | 0.15 | 0.1 | 0.07 | 0.05
Bois fixé rigidement | m2 | 0.04 | 0.05 | 0.06 | 0.07 | 0.06 | 0.07
Briques | m2 | 0.02 | 0.022 | 0.03 | 0.04 | 0.05 | 0.07
Briques peintes | m2 | 0.02 | 0.02 | 0.02 | 0.03 | 0.04 | 0.06
Briques perforées e=66 mm | m2 | 0.3 | 0.8 | 0.8 | 0.7 | 0.4 | 0.4
Cloison plaque plâtre e=13 mm (20 m | m2 | 0.35 | 0.5 | 0.4 | 0.25 | 0.18 | 0.05
Crépi d'intérieur | m2 | 0.02 | 0.02 | 0.04 | 0.05 | 0.08 | 0.17
Dalles plastique collées | m2 | 0.02 | 0.02 | 0.04 | 0.03 | 0.02 | 0.02
Fenêtre + jalousies | m2 | 0.05 | 0.06 | 0.07 | 0.05 | 0.04 | 0.04
Fenêtre + voilage | m2 | 0.05 | 0.06 | 0.06 | 0.07 | 0.08 | 0.08
Liége en dalle dure pour le sol | m2 | 0.04 | 0.03 | 0.05 | 0.11 | 0.07 | 0.05
Marbre, carrelage | m2 | 0.01 | 0.01 | 0.01 | 0.01 | 0.02 | 0.03
Moquette sol épaisse (e= 15 mm) sur thibaude | m2 | 0.14 | 0.32 | 0.45 | 0.45 | 0.4 | 0.35
Moquette murale (e= 3mm) sur mousse e=20 mm | m2 | 0.04 | 0.04 | 0.05 | 0.05 | 0.07 | 0.09
Moquette sol épaisse | m2 | 0.12 | 0.25 | 0.4 | 0.45 | 0.4 | 0.35
Moquette sol mince | m2 | 0.05 | 0.09 | 0.014 | 0.25 | 0.35 | 0.5
Papier + peinture | m2 | 0.02 | 0.02 | 0.02 | 0.03 | 0.04 | 0.04
Papier peint | m2 | 0.02 | 0.025 | 0.03 | 0.04 | 0.05 | 0.05
Parpaings rainurés (Soundblock) | m2 | 0.35 | 0.35 | 0.8 | 0.6 | 0.45 | 0.55
Parquet bois sur amortissant | m2 | 0.05 | 0.06 | 0.07 | 0.08 | 0.08 | 0.08
Parquet bois collé | m2 | 0.04 | 0.05 | 0.06 | 0.07 | 0.06 | 0.07
Plâtre lisse sur mur lourd | m2 | 0.02 | 0.03 | 0.03 | 0.04 | 0.05 | 0.04
Plâtre peint | m2 | 0.02 | 0.02 | 0.02 | 0.03 | 0.04 | 0.4
Porte vitrée | m2 | 0.35 | 0.25 | 0.18 | 0.12 | 0.7 | 0.6
Sol PCV seul | m2 | 0.03 | 0.03 | 0.03 | 0.04 | 0.04 | 0.04
Sol PVC sur feutre | m2 | 0.04 | 0.06 | 0.08 | 0.08 | 0.05 | 0.04
Staff (plâtre sur lattes de bois) | m2 | 0.1 | 0.02 | 0.03 | 0.05 | 0.04 | 0.05
Surf. Capitonnée | m2 | 0.15 | 0.32 | 0.4 | 0.45 | 0.4 | 0.45
Tôle métallique fixée rigidement | m2 | 0.01 | 0.02 | 0.03 | 0.03 | 0.04 | 0.04
Tôle rainurée (bardage) | m2 | 0.05 | 0.22 | 0.1 | 0.05 | 0.05 | 0.05
Vitrage en grands panneaux | m2 | 0.18 | 0.06 | 0.04 | 0.03 | 0.02 | 0.02
Vitre épaisse (fenêtres) | m2 | 0.04 | 0.03 | 0.04 | 0.02 | 0.02 | 0.02
Vitre ordinaire (fenêtres) | m2 | 0.05 | 0.05 | 0.03 | 0.03 | 0.02 | 0.02
MOBILIER | Unité | 125 Hz | 250 Hz | 500 Hz | 1000 Hz | 2000 Hz | 5000Hz
Canapé | Pièce | 0.8 | 1.2 | 1.4 | 1.6 | 1.5 | 1.6
Chaise capitonnée | Pièce | 0.15 | 0.2 | 0.32 | 0.35 | 0.35 | 0.3
Chaise simple | Pièce | 0.03 | 0.04 | 0.04 | 0.05 | 0.05 | 0.06
Etagères | m2 | 0.35 | 0.2 | 0.2 | 0.15 | 0.1 | 0.08
Fauteuil club | Pièce | 0.35 | 0.45 | 0.6 | 0.8 | 0.7 | 0.8
Plante en pot (grande) | Pièce | 0.025 | 0.05 | 0.1 | 0.2 | 0.3 | 0.4
Plante en pot (petite) | Pièce | 0.005 | 0.01 | 0.02 | 0.04 | 0.07 | 0.1
Rideaux légers (coton) | m2 | 0.04 | 0.05 | 0.11 | 0.18 | 0.3 | 0.44
Rideaux lourds (velours) | m2 | 0.14 | 0.34 | 0.55 | 0.72 | 0.7 | 0.65
Surface occupée par des sièges bois | m2 | 0.12 | 0.16 | 0.16 | 0.2 | 0.2 | 0.25
Surface occupée par des sièges simili rembourrage épais | m2 | 0.44 | 0.54 | 0.6 | 0.62 | 0.58 | 0.5
Surface occupée par des sièges tissus Rembourrage épais) | m2 | 0.49 | 0.66 | 0.8 | 0.88 | 0.82 | 0.7
Table de salon | Pièce | 0.13 | 0.16 | 0.15 | 0.12 | 0.12 | 0.16
Table normale | Pièce | 0.22 | 0.28 | 0.25 | 0.2 | 0.2 | 0.28
Tapis caoutchouc (e=6mm) | m2 | 0.04 | 0.04 | 0.08 | 0.12 | 0.1 | 0.1
Tapis épais sur béton | m2 | 0.02 | 0.06 | 0.14 | 0.37 | 0.6 | 0.65
Tapis épais sur sous tapis | m2 | 0.08 | 0.024 | 0.57 | 0.69 | 0.71 | 0.73
Tapis mince | m2 | 0.05 | 0.1 | 0.15 | 0.25 | 0.4 | 0.5
MATERIAUX ACOUSTIQUE | Unité | 125 Hz | 250 Hz | 500 Hz | 1000 Hz | 2000 Hz | 5000Hz
Bois (e= 11 mm) perforé (D = 8mm à 20 mm) | m2 | 0.2 | 0.8 | 0.95 | 0.55 | 0.5 | 0.35
Contreplaqué 5mm à 20mm du support | m2 | 0.07 | 0.12 | 0.28 | 0.11 | 0.08 | 0.08
Contreplaqué 5mm à 50mm du support | m2 | 0.47 | 0.34 | 0.3 | 0.11 | 0.08 | 0.08
Draperie coton (plis serrés) sur mousse e=20 mm | m2 | 0.1 | 0.38 | 0.5 | 0.85 | 0.82 | 0.67
Draperie coton contre une paroi sur mousse e=20 mm | m2 | 0.04 | 0.05 | 0.11 | 0.18 | 0.3 | 0.44
Feutre e=25 mm | m2 | 0.12 | 0.25 | 0.49 | 0.63 | 0.65 | 0.6
Fibre minérale projetées 19 mm | m2 | 0.08 | 0.16 | 0.52 | 0.87 | 1 | 1
Fibre minérale projetées 30 mm | m2 | 0.14 | 0.39 | 1 | 1 | 1 | 1
Fibres minérales e=100 mm - collées | m2 | 0.24 | 0.49 | 1 | 1 | 1 | 1
Fibres minérales e=25 mm - collées | m2 | 0.06 | 0.25 | 0.7 | 0.8 | 0.87 | 0.87
Fibres minérales e=60 mm - collées | m2 | 0.1 | 0.43 | 0.8 | 1 | 1 | 1
Fibres minérales e=60 mm - plénum 400 mm | m2 | 0.25 | 0.28 | 0.46 | 0.71 | 0.86 | 0.93
Fibres minérales e = 80 mm - plénum 300 mm | m2 | 0.45 | 1 | 1 | 1 | 1 | 1
Fibres minérales e= 50 mm - plénum 300 mm | m2 | 0.4 | 0.9 | 0.85 | 0.9 | 0.85 | 0.9
Fibres minérales e=20 mm - plénum 250 mm | m2 | 0.4 | 0.5 | 0.5 | 0.5 | 0.5 | 0.3
Fibres minérales e=25 mm - plénum 200 mm | m2 | 0.4 | 0.9 | 1 | 0.9 | 1 | 0.95
Fibrociment végétal acoustique e=35 mm - collées | m2 | 0.17 | 0.29 | 0.44 | 0.93 | 0.88 | 0.94
Fibrociment végétal acoustique e=50 mm - collées | m2 | 0.24 | 0.41 | 0.67 | 0.93 | 0.82 | 0.94
Fibrociment végétal acoustique e=50 mm - plénum de 200 mm | m2 | 0.26 | 0.91 | 0.47 | 0.47 | 0.56 | 0.49
Fibrociment végétal e= 50 mm - collées | m2 | 0.15 | 0.22 | 0.35 | 0.67 | 0.65 | 0.83
Fibrociment végétal e=35 mm - plénum de 200 mm | m2 | 0.19 | 0.54 | 0.31 | 0.4 | 0.5 | 0.75
Fibrociment végétal e=35mm - collées | m2 | 0.11 | 0.16 | 0.27 | 0.76 | 0.76 | 0.94
Isorel dur a 50 mm du mur | m2 | 0.32 | 0.3 | 0.25 | 0.09 | 0.08 | 0.08
Isorel mou (e = 12 à 20 mm) | m2 | 0.06 | 0.11 | 0.33 | 0.4 | 0.4 | 0.43
Laine de verre 50 mm + tissus | m2 | 0.39 | 0.65 | 0.75 | 0.8 | 0.75 | 0.7
Laine minérale 100Kg/m3 50 mm | m2 | 0.27 | 0.62 | 0.82 | 0.93 | 0.81 | 0.76
Lames aluminium-joints15 mm-plénum 200 mm | m2 | 0.36 | 0.82 | 0.61 | 0.53 | 0.39 | 0.36
Lames de bois de 30 mm sur LM 30 mm | m2 | 0.26 | 0.72 | 0.54 | 0.42 | 0.63 | 0.51
Lames de bois de 30 mm sur LM 30 mm + plénum 500 mm | m2 | 0.63 | 0.74 | 0.72 | 0.72 | 0.43 | 0.35
Lames de tôle - joints 15 mm - plénum 200 mm | m2 | 0.36 | 0.82 | 0.61 | 0.53 | 0.39 | 0.36
Liège Aggloméré e= 20 mm | m2 | 0.1 | 0.05 | 0.08 | 0.22 | 0.2 | 0.2
Liége agglomérer e=10 mm | m2 | 0.08 | 0.04 | 0.06 | 0.15 | 0.18 | 0.2
Liège brut (e= 15 à 20 mm) | m2 | 0.04 | 0.03 | 0.08 | 0.18 | 0.21 | 0.22
Métal déployé sur laine minérale 30 mm | m2 | 0.61 | 0.75 | 0.73 | 0.7 | 0.76 | 0.67
Mousse 50 mm (pores ouverts) | m2 | 0.32 | 0.89 | 0.82 | 1 | 1 | 1
Mousse d’argile | m2 | 0.38 | 0.77 | 0.87 | 0.99 | 0.88 | 0.01
Mousse d'argile expansée e= 60 mm | m2 | 0.6 | 1 | 0.9 | 0.85 | 0.9 | 0.85
Mousse de polyester alvéolée e=30 mm | m2 | 0.2 | 0.15 | 0.3 | 0.6 | 0.9 | 0.85
Mousse projetée polyuréthane e=15 mm | m2 | 0.13 | 0.13 | 0.24 | 0.7 | 0.77 | 0.68
Panneau de laine minérale 4 cm aggloméré | m2 | 0.3 | 0.7 | 0.88 | 0.85 | 0.65 | 0.6
Panneau de particules rainuré (l=4 m | m2 | 0.42 | 0.3 | 0.3 | 0.35 | 0.65 | 0.4
Pâte à papier projetée(e = 25 mm) | m2 | 0.1 | 0.4 | 0.55 | 0.65 | 0.7 | 0.7
Plaques de plâtre emboîtées e=13 mm - plénum 300 mm + LM 50 mm | m2 | 0.55 | 0.6 | 0.65 | 0.4 | 0.3 | 0.3
Plaques de plâtre visées e=13 mm - plénum 300 mm + LM 50 mm | m2 | 0.35 | 0.7 | 0.75 | 0.45 | 0.3 | 0.25
Plaques de plâtre visées e=13 mm - plénum 50 mm + LM 20 mm | m2 | 0.2 | 0.62 | 1 | 0.7 | 0.45 | 0.43
Plaques de tôle 15% de perforation sur LM 30 mm (tôle 20/10) | m2 | 0.26 | 0.33 | 0.56 | 0.79 | 0.65 | 0.45
Plaques de tôle 20% de perforation sur LM 30 mm (tôle 20/10) | m2 | 0.61 | 0.75 | 0.73 | 0.7 | 0.76 | 0.67
Plaques de tôle 30 % de perfo (20/10) - 5 diamètres ? - LM 30mm | m2 | 0.31 | 0.68 | 0.98 | 0.85 | 0.79 | 0.83
Plaques de tôle Tôle 10/10 sur air de 50 mm | m2 | 0.4 | 0.32 | 0.18 | 0.12 | 0.05 | 0.04
Plâtre 12 mm perforation 6 mm et laine minérale 18 mm | m2 | 0.1 | 0.19 | 0.42 | 0.74 | 0.57 | 0.34
Plâtre 7mm perforation 20, 11 et 6 mm et laine minérale 13 mm | m2 | 0.05 | 0.18 | 0.61 | 0.68 | 0.39 | 0.3
Tissu sur mousse e=20 mm | m2 | 0.06 | 0.19 | 0.55 | 0.86 | 0.94 | 0.97
Tôle métallique fixée rigidement | m2 | 0.01 | 0.02 | 0.03 | 0.03 | 0.04 | 0.04
Velours à 100 mm de la paroi sur mousse e=20 mm | m2 | 0.09 | 0.33 | 0.45 | 0.52 | 0.5 | 0.44
Velours à 200 mm de la paroi sur mousse e=20 mm | m2 | 0.12 | 0.36 | 0.45 | 0.52 | 0.5 | 0.44
AIR ET EAU | Unité | 125 Hz | 250 Hz | 500 Hz | 1000 Hz | 2000 Hz | 5000Hz
Air (par m3, à 20°C et HR = 50 | m3 | 0.001 | 0.002 | 0.005 | 0.01 | 0.02 | 0.04
Eau de piscine | m2 | 0.01 | 0.01 | 0.01 | 0.01 | 0.02 | 0.02
SPECTATEUR | Unité | 125 Hz | 250 Hz | 500 Hz | 1000 Hz | 2000 Hz | 5000Hz
Personne assise sur un fauteuil | Pièce | 0.2 | 0.25 | 0.29 | 0.32 | 0.31 | 0.28
Personne assise sur une chaise | Pièce | 0.1 | 0.15 | 0.22 | 0.3 | 0.3 | 0.22
Personne debout | Pièce | 0.15 | 0.2 | 0.23 | 0.3 | 0.3 | 0.25
Surface occupée par des spectateurs assis | m2 | 0.6 | 0.74 | 0.88 | 0.96 | 0.93 | 0.85
Perso | Unité | 125 Hz | 250 Hz | 500 Hz | 1000 Hz | 2000 Hz | 5000Hz